## ЛСР по форме №4
УТВЕРЖДАЮ:
Главный инженер
____________Р.Ю. Усачев
"______ " ___________2019 г.
ЛОКАЛЬНЫЙ СМЕТНЫЙ РАСЧЕТ
(локальная смета)
на | чистку просеки ВЛ-10 ПС Хохлатская ф-6 (ВЛ-10 кВ Ф-6 ПС 35/10 Хохлатское)
(наименование работ и затрат, наименование объекта)
| Сметная стоимость строительных работ _______________________________________________________________________________________________ |  | ___________________________326,928 |  | тыс. руб.
| Средства на оплату труда _______________________________________________________________________________________________ |  | ___________________________99,725 |  | тыс. руб.
| Сметная трудоемкость _______________________________________________________________________________________________ |  | _______________________________________________________________________________________________492,94 |  | чел.час
Составлен(а) в текущих (прогнозных) ценах по состоянию на III квартал 2019 года
№ пп | Шифр и номер позиции норматива | Наименование работ и затрат, единица измерения | Количество | Стоимость единицы, руб. |  | Общая стоимость, руб. |  |  | Затраты труда рабочих, чел.-ч, не занятых обслуживанием машин
|  |  |  | всего | эксплуата- ции машин | Всего | оплаты труда | эксплуата- ция машин
|  |  |  | оплаты труда | в т.ч. оплаты труда |  |  | в т.ч. оплаты труда | на единицу | всего
1 | 2 | 3 | 4 | 5 | 6 | 7 | 8 | 9 | 10 | 11
Раздел 1. Чистка просеки
1 | ФЕР01-02-112-02 Приказ Минстроя России от 30.12.2016 №1039/пр | Срезка кустарника и мелколесья в грунтах естественного залегания кусторезами на тракторе мощностью: 79 кВт (108 л.с.), кустарник и мелколесье средние (га) (Прил.2, Табл.3, п.5 Производство работ осуществляется в охранной зоне действующей воздушной линии электропередачи, вблизи объектов, находящихся под напряжением, внутри объектов капитального строительства, внутренняя проводка в которых не обесточена, если это приведет к ограничению действий рабочих в соответствии с требованиями техники безопасности. ОЗП=1,2; ЭМ=1,2 к расх.; ЗПМ=1,2; ТЗ=1,2; ТЗМ=1,2) ИНДЕКС К ПОЗИЦИИ: ФЕР1-2-112-2 ФЕР1-2-112-2 ОЗП=21,77; ЭМ=9,42; ЗПМ=21,77 НР (1070 руб.): 80% от ФОТ (1338 руб.) СП (512 руб.): 45%*0.85 от ФОТ (1338 руб.) | 1.71 | 2090.45 | 2090,45 782,41 | 3575 |  | 3575 1338
2 | ФЕР01-02-117-02 Приказ Минстроя России от 30.12.2016 №1039/пр | Сгребание срезанного или выкорчеванного кустарника и мелколесья корчевателями-собирателями на тракторе мощностью 79 кВт (108 л.с.) с перемещением до 20 м, кустарник и мелколесье: средние (га) (Прил.2, Табл.3, п.5 Производство работ осуществляется в охранной зоне действующей воздушной линии электропередачи, вблизи объектов, находящихся под напряжением, внутри объектов капитального строительства, внутренняя проводка в которых не обесточена, если это приведет к ограничению действий рабочих в соответствии с требованиями техники безопасности. ОЗП=1,2; ЭМ=1,2 к расх.; ЗПМ=1,2; ТЗ=1,2; ТЗМ=1,2) ИНДЕКС К ПОЗИЦИИ: ФЕР1-2-117-2 ФЕР1-2-117-2 ОЗП=21,77; ЭМ=9,48; ЗПМ=21,77 НР (3474 руб.): 80% от ФОТ (4342 руб.) СП (1661 руб.): 45%*0.85 от ФОТ (4342 руб.) | 1.71 | 6827.19 | 6827,19 2539,25 | 11674 |  | 11674 4342
3 | ФЕР01-02-119-02 Приказ Минстроя России от 30.12.2016 №1039/пр | Расчистка площадей от кустарника и мелколесья вручную: при средней поросли (100 м2) ИНДЕКС К ПОЗИЦИИ: ФЕР1-2-119-2 ФЕР1-2-119-2 ОЗП=21,77; ЗПМ=21,77 НР (52652 руб.): 80% от ФОТ (65815 руб.) СП (25174 руб.): 45%*0.85 от ФОТ (65815 руб.) | 80 8000 / 100 | 822,69 822,69 |  | 65815 | 65815 |  | 4.43 | 354.4
4 | ФЕР01-02-099-05 Приказ Минстроя России от 30.12.2016 №1039/пр | Валка деревьев мягких пород с корня, диаметр стволов: до 32 см (100 шт) (Прил.2, Табл.3, п.5 Производство работ осуществляется в охранной зоне действующей воздушной линии электропередачи, вблизи объектов, находящихся под напряжением, внутри объектов капитального строительства, внутренняя проводка в которых не обесточена, если это приведет к ограничению действий рабочих в соответствии с требованиями техники безопасности. ОЗП=1,2; ЭМ=1,2 к расх.; ЗПМ=1,2; ТЗ=1,2; ТЗМ=1,2) ИНДЕКС К ПОЗИЦИИ: ФЕР1-2-99-5 ФЕР1-2-99-5 ОЗП=21,77; ЗПМ=21,77 НР (526 руб.): 80% от ФОТ (658 руб.) СП (252 руб.): 45%*0.85 от ФОТ (658 руб.) | 0,2 20 / 100 | 3290,58 3290,58 |  | 658 | 658 |  | 16.08 | 3.22
5 | ФЕР01-02-100-06 Приказ Минстроя России от 30.12.2016 №1039/пр | Трелевка хлыстов древесины на расстояние до 300 м тракторами мощностью 79 кВт (108 л.с.), диаметр стволов свыше 30 см (100 шт) (Прил.2, Табл.3, п.5 Производство работ осуществляется в охранной зоне действующей воздушной линии электропередачи, вблизи объектов, находящихся под напряжением, внутри объектов капитального строительства, внутренняя проводка в которых не обесточена, если это приведет к ограничению действий рабочих в соответствии с требованиями техники безопасности. ОЗП=1,2; ЭМ=1,2 к расх.; ЗПМ=1,2; ТЗ=1,2; ТЗМ=1,2) ИНДЕКС К ПОЗИЦИИ: ФЕР1-2-100-6 ФЕР1-2-100-6 ОЗП=21,77; ЭМ=9,84; ЗПМ=21,77 НР (1351 руб.): 80% от ФОТ (1689 руб.) СП (646 руб.): 45%*0.85 от ФОТ (1689 руб.) | 0,2 20 / 100 | 15435,17 4101,73 | 11333,44 4344,94 | 3087 | 820 | 2267 869 | 24.156 | 4.83
6 | ФЕР01-02-101-06 Приказ Минстроя России от 30.12.2016 №1039/пр | Разделка древесины мягких пород, полученной от валки леса, диаметр стволов: до 32 см (100 деревьев) ИНДЕКС К ПОЗИЦИИ: ФЕР1-2-101-6 ФЕР1-2-101-6 ОЗП=21,77; ЗПМ=21,77 НР (1416 руб.): 80% от ФОТ (1770 руб.) СП (677 руб.): 45%*0.85 от ФОТ (1770 руб.) | 0,2 20 / 100 | 8847,98 8847,98 |  | 1770 | 1770 |  | 48.5 | 9.7
7 | ФЕР01-02-099-02 Приказ Минстроя России от 30.12.2016 №1039/пр | Валка деревьев мягких пород с корня, диаметр стволов: до 20 см (100 шт) (Прил.2, Табл.3, п.5 Производство работ осуществляется в охранной зоне действующей воздушной линии электропередачи, вблизи объектов, находящихся под напряжением, внутри объектов капитального строительства, внутренняя проводка в которых не обесточена, если это приведет к ограничению действий рабочих в соответствии с требованиями техники безопасности. ОЗП=1,2; ЭМ=1,2 к расх.; ЗПМ=1,2; ТЗ=1,2; ТЗМ=1,2) ИНДЕКС К ПОЗИЦИИ: ФЕР1-2-99-2 ФЕР1-2-99-2 ОЗП=21,77; ЗПМ=21,77 НР (705 руб.): 80% от ФОТ (881 руб.) СП (337 руб.): 45%*0.85 от ФОТ (881 руб.) | 0,55 55 / 100 | 1601,14 1601,14 |  | 881 | 881 |  | 7.824 | 4.3
8 | ФЕР01-02-100-01 Приказ Минстроя России от 30.12.2016 №1039/пр | Трелевка хлыстов древесины на расстояние до 300 м тракторами мощностью 59 кВт (80 л.с.), диаметр стволов до 20 см (100 шт) (Прил.2, Табл.3, п.5 Производство работ осуществляется в охранной зоне действующей воздушной линии электропередачи, вблизи объектов, находящихся под напряжением, внутри объектов капитального строительства, внутренняя проводка в которых не обесточена, если это приведет к ограничению действий рабочих в соответствии с требованиями техники безопасности. ОЗП=1,2; ЭМ=1,2 к расх.; ЗПМ=1,2; ТЗ=1,2; ТЗМ=1,2) ИНДЕКС К ПОЗИЦИИ: ФЕР1-2-100-1 ФЕР1-2-100-1 ОЗП=21,77; ЭМ=9,43; ЗПМ=21,77 НР (2909 руб.): 80% от ФОТ (3636 руб.) СП (1391 руб.): 45%*0.85 от ФОТ (3636 руб.) | 0,55 55 / 100 | 11476,63 3317,23 | 8159,4 3293,98 | 6312 | 1824 | 4488 1812 | 19.536 | 10.74
9 | ФЕР01-02-101-03 Приказ Минстроя России от 30.12.2016 №1039/пр | Разделка древесины мягких пород, полученной от валки леса, диаметр стволов: до 20 см (100 деревьев) ИНДЕКС К ПОЗИЦИИ: ФЕР1-2-101-3 ФЕР1-2-101-3 ОЗП=21,77; ЗПМ=21,77 НР (1734 руб.): 80% от ФОТ (2167 руб.) СП (829 руб.): 45%*0.85 от ФОТ (2167 руб.) | 0,55 55 / 100 | 3940,59 3940,59 |  | 2167 | 2167 |  | 21.6 | 11.88
10 | ФЕР01-02-120-02 Приказ Минстроя России от 30.12.2016 №1039/пр | Сжигание с перетряхиванием валов из кустарников, мелколесья и корней корчевателями-собирателями на тракторе мощностью: 59 кВт (80 л.с.), кустарник и мелколесье средние (га) ИНДЕКС К ПОЗИЦИИ: ФЕР1-2-120-2 ФЕР1-2-120-2 ОЗП=21,77; ЭМ=8,84; ЗПМ=21,77; МАТ=7,87 НР (13943 руб.): 80% от ФОТ (17429 руб.) СП (6667 руб.): 45%*0.85 от ФОТ (17429 руб.) | 2.51 | 10525,07 6529,91 | 1289,84 413,85 | 26418 | 16390 | 3237 1039 | 37.4 | 93.87
11 | ФССЦпг-01-01-01-009 Приказ Минстроя России от 30.12.2016 №1039/пр | Погрузо-разгрузочные работы при автомобильных перевозках: Погрузка дров (1 т груза) ИНДЕКС К ПОЗИЦИИ: ФССЦпг1-1-1-9 ФССЦпг1-1-1-9 ОЗП=13,94; ЭМ=13,94; ЗПМ=13,94; МАТ=13,94 НР 0% от ФОТ СП 0% от ФОТ | 19 | 178.57 | 178.57 | 3393 |  | 3393
12 | ФССЦпг-03-01-01-015 Приказ Минстроя России от 30.12.2016 №1039/пр | Перевозка грузов автомобилями бортовыми грузоподъемностью до 15 т на расстояние: I класс груза до 15 км (порубочных остатков) (1 т груза) ИНДЕКС К ПОЗИЦИИ: ФССЦпг3-1-1-15 ФССЦпг3-1-1-15 ОЗП=11,27; ЭМ=11,27; ЗПМ=11,27; МАТ=11,27 НР 0% от ФОТ СП 0% от ФОТ | 19 | 158.12 | 158.12 | 3004 |  | 3004
13 | ФССЦпг-01-01-02-009 Приказ Минстроя России от 30.12.2016 №1039/пр | Погрузо-разгрузочные работы при автомобильных перевозках: Разгрузка дров (1 т груза) ИНДЕКС К ПОЗИЦИИ: ФССЦпг1-1-2-9 ФССЦпг1-1-2-9 ОЗП=13,94; ЭМ=13,94; ЗПМ=13,94; МАТ=13,94 НР 0% от ФОТ СП 0% от ФОТ | 19 | 178.57 | 178.57 | 3393 |  | 3393
Итого по разделу 1 Чистка просеки | [5 empty] | 250072 |  |  |  | 492.94
ИТОГИ ПО СМЕТЕ:
Итого прямые затраты по смете в текущих ценах | [5 empty] | 132147 | 90325 | 35031 9400 |  | 492.94
Накладные расходы | [5 empty] | 79780
В том числе, справочно:
80% ФОТ (от 99725) (Поз. 1-10) | [5 empty] | 79780
Сметная прибыль | [5 empty] | 38145
В том числе, справочно:
45%*0,85 ФОТ (от 99725) (Поз. 1-10) | [5 empty] | 38145
Итоги по смете:
Земляные работы, выполняемые по другим видам работ (подготовительным, сопутствующим, укрепительным) | [5 empty] | 240282 |  |  |  | 492.94
Погрузо-разгрузочные работы | [5 empty] | 6786
Перевозка грузов автотранспортом | [5 empty] | 3004
Итого | [5 empty] | 250072 |  |  |  | 492.94
В том числе:
Материалы | [5 empty] | 6791
Машины и механизмы | [5 empty] | 35031
ФОТ | [5 empty] | 99725
Накладные расходы | [5 empty] | 79780
Сметная прибыль | [5 empty] | 38145
Дополнительные затраты в зимнее время Таблица 4 п. 2.6 6,1*0,8*0,9= 4,392% от 250072 | [5 empty] | 10983
Командировочные расходы (492,94+31,79)/8*700 | [5 empty] | 45914
Итого | [5 empty] | 306969
Резерв средств на непредвиденные работы и затраты 3% от 306969 | [5 empty] | 9209
Итого с непредвиденными | [5 empty] | 316178
Дефлятор 3,4% от 316178 | [5 empty] | 10750
ВСЕГО ПО СМЕТЕ: | [5 empty] | 326928 |  |  |  | 492.94
Составил: инженер-сметчик ПТС ___________________________ Т.П. Иванова
(должность, подпись, расшифровка)
Проверил: начальник службы линии___________________________И.Л. Павлов
(должность, подпись, расшифровка)