## ЛСР по форме №4 с мат. и обор.
СОГЛАСОВАНО: | [10 empty] | УТВЕРЖДАЮ:
______________ | [10 empty] | ______________
" _____ " ________________ 2018 г. | [10 empty] | "______ " _______________2018 г.
(наименование стройки)
ЛОКАЛЬНЫЙ СМЕТНЫЙ РАСЧЕТ №
(локальная смета)
на | 101. Демонтаж одностоечной опоры (с приставками)
(наименование работ и затрат, наименование объекта)
Основание:
| Сметная стоимость строительных работ _______________________________________________________________________________________________ |  | ___________________________4,827 |  | тыс. руб.
| Средства на оплату труда _______________________________________________________________________________________________ |  | ___________________________0,952 |  | тыс. руб.
| Сметная трудоемкость _______________________________________________________________________________________________ |  | _______________________________________________________________________________________________2,22 |  | чел.час
Составлен(а) в текущих (прогнозных) ценах по состоянию на ______________
№ пп | Шифр и номер позиции норматива | Наименование работ и затрат, единица измерения | Количество | Стоимость единицы, руб. |  |  | Общая стоимость, руб. |  |  |  |  | Затраты труда рабочих, чел.-ч, не занятых обслуживанием машин |  | Общая масса оборудо-вания, т
|  |  |  | всего | эксплуатации машин | мате-риалы | обору-дования | Всего | оплаты труда | эксплуатации машин | мате-риалы
|  |  |  | оплаты труда | в т.ч. оплаты труда |  |  |  |  | в т.ч. оплаты труда |  | на единицу | всего
1 | 2 | 3 | 4 | 5 | 6 | 7 | 8 | 9 | 10 | 11 | 12 | 13 | 14 | 15
Раздел 1. Демонтажные работы
1 | ТЕР33-04-042-04 Приказ Минстроя России от 31.12.14 №937/пр | Демонтаж опор ВЛ 0,38-10 кВ: с приставками одностоечных (1 опора) | 1 | 206 16,37 | 189,63 17,62 |  |  | 206 | 16 | 190 18 |  | 1.488 | 1.49
2 | ТЕР33-04-016-01 Приказ Минстроя России от 31.12.14 №937/пр | Развозка конструкций и материалов опор ВЛ 0,38-10 кВ по трассе: одностоечных деревянных опор (1 опора) | 1 | 13,62 2,38 | 11,24 2,17 |  |  | 14 | 2 | 12 2 |  | 0.24 | 0.24
3 | ТЕР33-04-016-04 Приказ Минстроя России от 31.12.14 №937/пр | Развозка конструкций и материалов опор ВЛ 0,38-10 кВ по трассе: приставок железобетонных (1 опора) | 1 | 57,59 4,87 | 52,72 8,69 |  |  | 58 | 5 | 53 9 |  | 0.492 | 0.49
Итого прямые затраты по разделу в базисных ценах | [7 empty] | 278 | 23 | 255 29 |  |  | 2.22
Итого прямые затраты по разделу с учетом индексов, в текущих ценах | [7 empty] | 2410 | 433 | 1977 519 |  |  | 2.22
Накладные расходы | [7 empty] | 847
Сметная прибыль | [7 empty] | 457
Итого по разделу 1 Демонтажные работы | [7 empty] | 3714 |  |  |  |  | 2.22
ИТОГИ ПО СМЕТЕ:
Итого прямые затраты по смете в базисных ценах | [7 empty] | 278 | 23 | 255 29 |  |  | 2.22
Итого прямые затраты по смете с учетом индексов, в текущих ценах | [7 empty] | 2410 | 433 | 1977 519 |  |  | 2.22
Накладные расходы | [7 empty] | 847
Сметная прибыль | [7 empty] | 457
ВСЕГО по смете | [7 empty] | 4091 |  |  |  |  | 2.22
Составил: ___________________________
(должность, подпись, расшифровка)
Проверил: ___________________________
(должность, подпись, расшифровка)