## ЛСР по форме №4 с мат. и обор.
СОГЛАСОВАНО: | [10 empty] | УТВЕРЖДАЮ:
______________ | [10 empty] | ______________
" _____ " ________________ 2018 г. | [10 empty] | "______ " _______________2018 г.
(наименование стройки)
ЛОКАЛЬНЫЙ СМЕТНЫЙ РАСЧЕТ №
(локальная смета)
на | 33. Подвеска провода СИП2А 3х120+1х95 (0,4 кВ)
(наименование работ и затрат, наименование объекта)
Основание:
| Сметная стоимость _______________________________________________________________________________________________ |  | ___________________________636,252 |  | тыс. руб.
| строительных работ _______________________________________________________________________________________________ |  | _______________________________________________________________________________________________127,379 |  | тыс. руб.
| монтажных работ _______________________________________________________________________________________________ |  | _______________________________________________________________________________________________386,608 |  | тыс. руб.
| Средства на оплату труда _______________________________________________________________________________________________ |  | ___________________________33,930 |  | тыс. руб.
| Сметная трудоемкость _______________________________________________________________________________________________ |  | _______________________________________________________________________________________________97,47 |  | чел.час
Составлен(а) в текущих (прогнозных) ценах по состоянию на ______________
№ пп | Шифр и номер позиции норматива | Наименование работ и затрат, единица измерения | Количество | Стоимость единицы, руб. |  |  | Общая стоимость, руб. |  |  |  |  | Затраты труда рабочих, чел.-ч, не занятых обслуживанием машин |  | Общая масса оборудо-вания, т
|  |  |  | всего | эксплуатации машин | мате-риалы | обору-дования | Всего | оплаты труда | эксплуатации машин | мате-риалы
|  |  |  | оплаты труда | в т.ч. оплаты труда |  |  |  |  | в т.ч. оплаты труда |  | на единицу | всего
1 | 2 | 3 | 4 | 5 | 6 | 7 | 8 | 9 | 10 | 11 | 12 | 13 | 14 | 15
Раздел 1. СМР
1 | ТЕР33-04-017-01 Приказ Минстроя России от 31.12.14 №937/пр | Подвеска самонесущих изолированных проводов (СИП-2А) напряжением от 0,4 кВ до 1 кВ (со снятием напряжения) при количестве 29 опор: с использованием автогидроподъемника (1000 м) | 1,045 1*1,045 | 12891,98 948,62 | 3884,16 577,78 | 8059.2 |  | 13472 | 991 | 4059 604 | 8422 | 82.2024 | 85.9
2 | ТЕР33-04-017-03 Приказ Минстроя России от 31.12.14 №937/пр | При изменении количества опор на 1000 м добавлять или исключать: к расценке 33-04-017-01 (1 опора) | 6 35-29 | 413,65 23,17 | 114,22 17,09 | 276.26 |  | 2482 | 139 | 685 103 | 1658 | 1.9278 | 11.57
Итого прямые затраты по разделу в базисных ценах | [7 empty] | 15954 | 1130 | 4744 707 | 10080 |  | 97.47
Итого прямые затраты по разделу с учетом индексов, в текущих ценах | [7 empty] | 80895 | 21267 | 33235 12663 | 26393 |  | 97.47
Накладные расходы | [7 empty] | 30198
Сметная прибыль | [7 empty] | 16286
Итого по разделу 1 СМР | [7 empty] | 127379 |  |  |  |  | 97.47
Раздел 2. Материалы, не вошедшие в расценки
3 | Плановая закупочная цена | Провод самонесущий изолированный СИП2А 3*120+1*95 (км) | 1,045 1*1,045 | 369960.17 |  | 369960.17 |  | 386608 |  |  | 386608
Итого прямые затраты по разделу в текущих ценах | [7 empty] | 386608 |  |  | 386608
Итого по разделу 2 Материалы, не вошедшие в расценки | [7 empty] | 386608
ИТОГИ ПО СМЕТЕ:
Итого прямые затраты по смете с учетом индексов, в текущих ценах | [7 empty] | 467503 | 21267 | 33235 12663 | 413001 |  | 97.47
Накладные расходы | [7 empty] | 30198
Сметная прибыль | [7 empty] | 16286
ВСЕГО по смете | [7 empty] | 539197 |  |  |  |  | 97.47
Составил: ___________________________
(должность, подпись, расшифровка)
Проверил: ___________________________
(должность, подпись, расшифровка)