## ЛСР по форме №4
ЛОКАЛЬНЫЙ СМЕТНЫЙ РАСЧЕТ №
(локальная смета)
Смета ПС-35 кВ п.Спасск, инв. №VS0004001
(наименование работ и затрат, наименование объекта)
| Сметная стоимость _______________________________________________________________________________________________ |  | ___________________________7565,958 |  | тыс. руб.
| строительных работ _______________________________________________________________________________________________ |  | _______________________________________________________________________________________________688,938 |  | тыс. руб.
| монтажных работ _______________________________________________________________________________________________ |  | _______________________________________________________________________________________________5390,958 |  | тыс. руб.
| прочих _______________________________________________________________________________________________ |  | _______________________________________________________________________________________________222,782 |  | тыс. руб.
| Средства на оплату труда _______________________________________________________________________________________________ |  | ___________________________1271,679 |  | тыс. руб.
| Сметная трудоемкость _______________________________________________________________________________________________ |  | _______________________________________________________________________________________________5821,99 |  | чел.час
№ пп | Шифр и номер позиции норматива | Наименование работ и затрат, единица измерения | Количество | Стоимость единицы, руб. |  | Общая стоимость, руб. |  |  | Затраты труда рабочих, чел.-ч, не занятых обслуживанием машин
|  |  |  | всего | эксплуата- ции машин | Всего | оплаты труда | эксплуата- ция машин
|  |  |  | оплаты труда | в т.ч. оплаты труда |  |  | в т.ч. оплаты труда | на единицу | всего
1 | 2 | 3 | 4 | 5 | 6 | 7 | 8 | 9 | 10 | 11
Раздел 1. Демонтажные работы
1 | ФЕРм08-01-026-04 Приказ Минстроя России от 30.12.2016 №1039/пр | Демонтаж шкаф распределительного устройства 6-10 кВ наружной установки с выключателем без коридора обслуживания (шт) (МДС37 п.3.2.1. Демонтаж оборудования, которое подлежит дальнейшему использованию, со снятием с места установки, необходимой (частичной) разборкой и консервированием с целью длительного или кратковременного хранения ОЗП=0,7; ЭМ=0,7 к расх.; ЗПМ=0,7; МАТ=0 к расх.; ТЗ=0,7; ТЗМ=0,7) ИНДЕКС К ПОЗИЦИИ: ФЕРм8-1-26-4 ФЕРм8-1-26-4 ОЗП=20,7; ЭМ=7,74; ЗПМ=20,7; МАТ=5,77 НР (57289 руб.): 95% от ФОТ СП (39198 руб.): 65% от ФОТ | 13 | 5133,09 4418,73 | 714,36 220,1 | 66730 | 57443 | 9287 2861 | 22.19 | 288.47
2 | ФЕРм08-01-059-01 Приказ Минстроя России от 30.12.2016 №1039/пр | Демонтаж выключатель масляный: ВМПП, ВК или ВКЭ с приводом (шт) (МДС37 п.3.2.1. Демонтаж оборудования, которое подлежит дальнейшему использованию, со снятием с места установки, необходимой (частичной) разборкой и консервированием с целью длительного или кратковременного хранения ОЗП=0,7; ЭМ=0,7 к расх.; ЗПМ=0,7; МАТ=0 к расх.; ТЗ=0,7; ТЗМ=0,7) ИНДЕКС К ПОЗИЦИИ: ФЕРм8-1-59-1 ФЕРм8-1-59-1 ОЗП=20,7; ЭМ=6,88; ЗПМ=20,7; МАТ=6,3 НР (9795 руб.): 95% от ФОТ СП (6702 руб.): 65% от ФОТ | 8 | 1587,58 1108,2 | 479,38 180,55 | 12701 | 8866 | 3835 1444 | 5.565 | 44.52
3 | ФЕРм08-01-004-01 Приказ Минстроя России от 30.12.2016 №1039/пр | Демонтаж реактор масляный заземляющий 6-35 кВ мощностью: 200 кВ·А (шт) (МДС37 п.3.2.1. Демонтаж оборудования, которое подлежит дальнейшему использованию, со снятием с места установки, необходимой (частичной) разборкой и консервированием с целью длительного или кратковременного хранения ОЗП=0,7; ЭМ=0,7 к расх.; ЗПМ=0,7; МАТ=0 к расх.; ТЗ=0,7; ТЗМ=0,7; Прил.2, Табл.1, п.4 Производство работ осуществляется в охранной зоне действующей воздушной линии электропередачи, вблизи объектов, находящихся под напряжением, внутри объектов капитального строительства, внутренняя проводка в которых не обесточена, если это приведет к ограничению действий рабочих в соответствии с требованиями техники безопасности. ОЗП=1,2; ЭМ=1,2 к расх.; ЗПМ=1,2; ТЗ=1,2; ТЗМ=1,2) ИНДЕКС К ПОЗИЦИИ: ФЕРм8-1-4-1 ФЕРм8-1-4-1 ОЗП=20,7; ЭМ=7,87; ЗПМ=20,7; МАТ=6,05 НР (4134 руб.): 95% от ФОТ СП (2829 руб.): 65% от ФОТ | 1 | 6157,87 3496,03 | 2661,84 856,36 | 6158 | 3496 | 2662 856 | 17.556 | 17.56
4 | ФЕРм08-01-087-01 Приказ Минстроя России от 30.12.2016 №1039/пр | Демонтаж ограждение сетчатое (м2) (МДС37 п.3.2.1. Демонтаж оборудования, которое подлежит дальнейшему использованию, со снятием с места установки, необходимой (частичной) разборкой и консервированием с целью длительного или кратковременного хранения ОЗП=0,7; ЭМ=0,7 к расх.; ЗПМ=0,7; МАТ=0 к расх.; ТЗ=0,7; ТЗМ=0,7; Прил.2, Табл.1, п.4 Производство работ осуществляется в охранной зоне действующей воздушной линии электропередачи, вблизи объектов, находящихся под напряжением, внутри объектов капитального строительства, внутренняя проводка в которых не обесточена, если это приведет к ограничению действий рабочих в соответствии с требованиями техники безопасности. ОЗП=1,2; ЭМ=1,2 к расх.; ЗПМ=1,2; ТЗ=1,2; ТЗМ=1,2) ИНДЕКС К ПОЗИЦИИ: ФЕРм8-1-87-1 ФЕРм8-1-87-1 ОЗП=20,7; ЭМ=7,52; ЗПМ=20,7; МАТ=8,71 НР (19415 руб.): 95% от ФОТ СП (13284 руб.): 65% от ФОТ | 48,75 19,5*2,5 | 468,29 399,75 | 68,54 19,47 | 22829 | 19488 | 3341 949 | 2.0076 | 97.87
5 | ФЕРм08-01-023-01 Приказ Минстроя России от 30.12.2016 №1039/пр | Демонтаж спуск, петля или перемычка (3 фазы), сечение провода до 300 мм2, количество проводов в фазе - 1 (шт) (МДС37 п.3.2.1. Демонтаж оборудования, которое подлежит дальнейшему использованию, со снятием с места установки, необходимой (частичной) разборкой и консервированием с целью длительного или кратковременного хранения ОЗП=0,7; ЭМ=0,7 к расх.; ЗПМ=0,7; МАТ=0 к расх.; ТЗ=0,7; ТЗМ=0,7; Прил.2, Табл.1, п.4 Производство работ осуществляется в охранной зоне действующей воздушной линии электропередачи, вблизи объектов, находящихся под напряжением, внутри объектов капитального строительства, внутренняя проводка в которых не обесточена, если это приведет к ограничению действий рабочих в соответствии с требованиями техники безопасности. ОЗП=1,2; ЭМ=1,2 к расх.; ЗПМ=1,2; ТЗ=1,2; ТЗМ=1,2) ИНДЕКС К ПОЗИЦИИ: ФЕРм8-1-23-1 ФЕРм8-1-23-1 ОЗП=20,7; ЭМ=9,69; ЗПМ=20,7; МАТ=4,08 НР (25626 руб.): 95% от ФОТ СП (17534 руб.): 65% от ФОТ | 24 2*3+6*3 | 1299,43 799,5 | 499,93 324,46 | 31186 | 19188 | 11998 7787 | 4.0152 | 96.36
6 | ФЕРм08-01-052-05 Приказ Минстроя России от 30.12.2016 №1039/пр | Демонтаж изолятор проходной с овальным или квадратным фланцем напряжением: до 10 кВ (шт) (МДС37 п.3.2.1. Демонтаж оборудования, которое подлежит дальнейшему использованию, со снятием с места установки, необходимой (частичной) разборкой и консервированием с целью длительного или кратковременного хранения ОЗП=0,7; ЭМ=0,7 к расх.; ЗПМ=0,7; МАТ=0 к расх.; ТЗ=0,7; ТЗМ=0,7; Прил.2, Табл.1, п.4 Производство работ осуществляется в охранной зоне действующей воздушной линии электропередачи, вблизи объектов, находящихся под напряжением, внутри объектов капитального строительства, внутренняя проводка в которых не обесточена, если это приведет к ограничению действий рабочих в соответствии с требованиями техники безопасности. ОЗП=1,2; ЭМ=1,2 к расх.; ЗПМ=1,2; ТЗ=1,2; ТЗМ=1,2) ИНДЕКС К ПОЗИЦИИ: ФЕРм8-1-52-5 ФЕРм8-1-52-5 ОЗП=20,7; ЭМ=4,88; ЗПМ=20,7; МАТ=10,15 НР (4338 руб.): 95% от ФОТ СП (2968 руб.): 65% от ФОТ | 24 | 226,69 165,53 | 61,16 24,69 | 5441 | 3973 | 1468 593 | 0.8316 | 19.96
Итого прямые затраты по разделу в текущих ценах | [5 empty] | 145045 | 112454 | 32591 14490 |  | 564.74
Накладные расходы | [5 empty] | 120597
Сметная прибыль | [5 empty] | 82514
Итого по разделу 1 Демонтажные работы | [5 empty] | 348156 |  |  |  | 564.74
Раздел 2. Строительно-монтажные работы
7 | ФЕРм08-01-026-04 Приказ Минстроя России от 30.12.2016 №1039/пр | Шкаф распределительного устройства 6-10 кВ наружной установки с выключателем без коридора обслуживания (шт) (МАТ=0 к расх.; Прил.2, Табл.1, п.4 Производство работ осуществляется в охранной зоне действующей воздушной линии электропередачи, вблизи объектов, находящихся под напряжением, внутри объектов капитального строительства, внутренняя проводка в которых не обесточена, если это приведет к ограничению действий рабочих в соответствии с требованиями техники безопасности. ОЗП=1,2; ЭМ=1,2 к расх.; ЗПМ=1,2; ТЗ=1,2; ТЗМ=1,2) ИНДЕКС К ПОЗИЦИИ: ФЕРм8-1-26-4 ФЕРм8-1-26-4 ОЗП=20,7; ЭМ=7,74; ЗПМ=20,7; МАТ=5,77 НР (101157 руб.): 95% от ФОТ СП (69213 руб.): 65% от ФОТ | 13 | 8799,58 7574,96 | 1224,62 377,32 | 114395 | 98475 | 15920 4905 | 38.04 | 494.52
8 | ФЕРм08-01-060-01 Приказ Минстроя России от 30.12.2016 №1039/пр | Выключатель напряжением до 20 кВ на ток до 20000 А (шт) (Прил.2, Табл.1, п.4 Производство работ осуществляется в охранной зоне действующей воздушной линии электропередачи, вблизи объектов, находящихся под напряжением, внутри объектов капитального строительства, внутренняя проводка в которых не обесточена, если это приведет к ограничению действий рабочих в соответствии с требованиями техники безопасности. ОЗП=1,2; ЭМ=1,2 к расх.; ЗПМ=1,2; ТЗ=1,2; ТЗМ=1,2; МАТ=0 к расх.) ИНДЕКС К ПОЗИЦИИ: ФЕРм8-1-60-1 ФЕРм8-1-60-1 ОЗП=20,7; ЭМ=5,26; ЗПМ=20,7; МАТ=6,37 НР (719707 руб.): 95% от ФОТ СП (492431 руб.): 65% от ФОТ | 8 | 105418,06 83397,32 | 22020,74 8542,72 | 843344 | 667179 | 176165 68342 | 418.8 | 3350.4
9 | ФЕРм08-01-004-01 Приказ Минстроя России от 30.12.2016 №1039/пр | Реактор масляный заземляющий 6-35 кВ мощностью: 200 кВ·А (шт) (Прил.2, Табл.1, п.4 Производство работ осуществляется в охранной зоне действующей воздушной линии электропередачи, вблизи объектов, находящихся под напряжением, внутри объектов капитального строительства, внутренняя проводка в которых не обесточена, если это приведет к ограничению действий рабочих в соответствии с требованиями техники безопасности. ОЗП=1,2; ЭМ=1,2 к расх.; ЗПМ=1,2; ТЗ=1,2; ТЗМ=1,2; МАТ=0 к расх.) ИНДЕКС К ПОЗИЦИИ: ФЕРм8-1-4-1 ФЕРм8-1-4-1 ОЗП=20,7; ЭМ=7,87; ЗПМ=20,7; МАТ=6,05 НР (6084 руб.): 95% от ФОТ СП (4163 руб.): 65% от ФОТ | 1 | 8796,96 4994,33 | 3802,63 1223,37 | 8797 | 4994 | 3803 1223 | 25.08 | 25.08
10 | ФЕРм08-01-023-01 Приказ Минстроя России от 30.12.2016 №1039/пр | Спуск, петля или перемычка (3 фазы), сечение провода до 300 мм2, количество проводов в фазе - 1 (шт) (Прил.2, Табл.1, п.4 Производство работ осуществляется в охранной зоне действующей воздушной линии электропередачи, вблизи объектов, находящихся под напряжением, внутри объектов капитального строительства, внутренняя проводка в которых не обесточена, если это приведет к ограничению действий рабочих в соответствии с требованиями техники безопасности. ОЗП=1,2; ЭМ=1,2 к расх.; ЗПМ=1,2; ТЗ=1,2; ТЗМ=1,2; МАТ=0 к расх.) ИНДЕКС К ПОЗИЦИИ: ФЕРм8-1-23-1 ФЕРм8-1-23-1 ОЗП=20,7; ЭМ=9,69; ЗПМ=20,7; МАТ=4,08 НР (37708 руб.): 95% от ФОТ СП (25800 руб.): 65% от ФОТ | 24 2*3+6*3 | 1856,34 1142,15 | 714,19 463,51 | 44552 | 27412 | 17140 11124 | 5.736 | 137.66
11 | ФЕРм08-01-052-05 Приказ Минстроя России от 30.12.2016 №1039/пр | Изолятор проходной с овальным или квадратным фланцем напряжением: до 10 кВ (шт) (Прил.2, Табл.1, п.4 Производство работ осуществляется в охранной зоне действующей воздушной линии электропередачи, вблизи объектов, находящихся под напряжением, внутри объектов капитального строительства, внутренняя проводка в которых не обесточена, если это приведет к ограничению действий рабочих в соответствии с требованиями техники безопасности. ОЗП=1,2; ЭМ=1,2 к расх.; ЗПМ=1,2; ТЗ=1,2; ТЗМ=1,2; МАТ=0 к расх.) ИНДЕКС К ПОЗИЦИИ: ФЕРм8-1-52-5 ФЕРм8-1-52-5 ОЗП=20,7; ЭМ=4,88; ЗПМ=20,7; МАТ=10,15 НР (6381 руб.): 95% от ФОТ СП (4366 руб.): 65% от ФОТ | 24 | 323,85 236,48 | 87,37 35,27 | 7772 | 5676 | 2096 846 | 1.188 | 28.51
12 | ФЕРм08-01-056-01 Приказ Минстроя России от 30.12.2016 №1039/пр | Применительно. Разъединитель трехполюсный напряжением: до 10 кВ, ток до 600 А (шт) (Прил.2, Табл.1, п.4 Производство работ осуществляется в охранной зоне действующей воздушной линии электропередачи, вблизи объектов, находящихся под напряжением, внутри объектов капитального строительства, внутренняя проводка в которых не обесточена, если это приведет к ограничению действий рабочих в соответствии с требованиями техники безопасности. ОЗП=1,2; ЭМ=1,2 к расх.; ЗПМ=1,2; ТЗ=1,2; ТЗМ=1,2; МАТ=0 к расх.) ИНДЕКС К ПОЗИЦИИ: ФЕРм8-1-56-1 ФЕРм8-1-56-1 ОЗП=20,7; ЭМ=6,78; ЗПМ=20,7; МАТ=5,25 НР (11165 руб.): 95% от ФОТ СП (7639 руб.): 65% от ФОТ | 16 | 793,75 664,22 | 129,53 48,93 | 12700 | 10628 | 2072 783 | 3.336 | 53.38
13 | ФЕРм08-01-087-01 Приказ Минстроя России от 30.12.2016 №1039/пр | Ограждение сетчатое (м2) (МАТ=0 к расх.; Прил.2, Табл.1, п.4 Производство работ осуществляется в охранной зоне действующей воздушной линии электропередачи, вблизи объектов, находящихся под напряжением, внутри объектов капитального строительства, внутренняя проводка в которых не обесточена, если это приведет к ограничению действий рабочих в соответствии с требованиями техники безопасности. ОЗП=1,2; ЭМ=1,2 к расх.; ЗПМ=1,2; ТЗМ=1,2) ИНДЕКС К ПОЗИЦИИ: ФЕРм8-1-87-1 ФЕРм8-1-87-1 ОЗП=20,7; ЭМ=7,52; ЗПМ=20,7; МАТ=8,71 НР (31498 руб.): 95% от ФОТ СП (21551 руб.): 65% от ФОТ | 53,75 21,5*2,5 | 668,98 571,07 | 97,91 27,82 | 35958 | 30695 | 5263 1495 | 2.39 | 128.46
14 | ФЕР11-01-002-04 Приказ Минстроя России от 30.12.2016 №1039/пр | Устройство подстилающих слоев: щебеночных (м3) (МАТ=0 к расх.; п.8.7.1 При ремонтно-строительных работах и работах по реконструкции объектов капитального строительства (аналогичных технологическим процессам в новом строительстве, в том числе по возведению новых конструктивных элементов) ОЗП=1,15; ЭМ=1,25 к расх.; ЗПМ=1,25; ТЗМ=1,25; Прил.2, Табл.1, п.4 Производство работ осуществляется в охранной зоне действующей воздушной линии электропередачи, вблизи объектов, находящихся под напряжением, внутри объектов капитального строительства, внутренняя проводка в которых не обесточена, если это приведет к ограничению действий рабочих в соответствии с требованиями техники безопасности. ОЗП=1,2; ЭМ=1,2 к расх.; ЗПМ=1,2; ТЗМ=1,2) ИНДЕКС К ПОЗИЦИИ: ФЕР11-1-2-4 ФЕР11-1-2-4 ОЗП=20,7; ЭМ=6,81; ЗПМ=20,7; МАТ=9,57 НР (16261 руб.): 123% от ФОТ СП (8461 руб.): 64%=75%*0.85 от ФОТ | 11.5 | 1454,96 944,11 | 510,85 172,02 | 16732 | 10857 | 5875 1978 | 3.73 | 42.9
15 | ФЕР07-01-001-15 Приказ Минстроя России от 30.12.2016 №1039/пр | Укладка балок фундаментных длиной: до 6 м (100 шт) (МАТ=0 к расх.; п.8.7.1 При ремонтно-строительных работах и работах по реконструкции объектов капитального строительства (аналогичных технологическим процессам в новом строительстве, в том числе по возведению новых конструктивных элементов) ОЗП=1,15; ЭМ=1,25 к расх.; ЗПМ=1,25; ТЗМ=1,25; Прил.2, Табл.1, п.4 Производство работ осуществляется в охранной зоне действующей воздушной линии электропередачи, вблизи объектов, находящихся под напряжением, внутри объектов капитального строительства, внутренняя проводка в которых не обесточена, если это приведет к ограничению действий рабочих в соответствии с требованиями техники безопасности. ОЗП=1,2; ЭМ=1,2 к расх.; ЗПМ=1,2; ТЗМ=1,2) ИНДЕКС К ПОЗИЦИИ: ФЕР7-1-1-15 ФЕР7-1-1-15 ОЗП=20,7; ЭМ=7,88; ЗПМ=20,7; МАТ=7,74 НР (12047 руб.): 130% от ФОТ СП (6672 руб.): 72%=85%*0.85 от ФОТ | 0,07 7 / 100 | 155922,63 111771,62 | 44151,01 16761,1 | 10915 | 7824 | 3091 1173 | 416.25 | 29.14
16 | ФЕРм08-01-087-03 Приказ Минстроя России от 30.12.2016 №1039/пр | Металлические конструкции (т) (МАТ=0 к расх.) ИНДЕКС К ПОЗИЦИИ: ФЕРм8-1-87-3 ФЕРм8-1-87-3 ОЗП=20,7; ЭМ=7,52; ЗПМ=20,7; МАТ=7,95 НР (29676 руб.): 95% от ФОТ СП (20305 руб.): 65% от ФОТ | 2,282 1,022+0,1+1,16 | 15631,01 12386,05 | 3244,96 903,97 | 35670 | 28265 | 7405 2063 | 62.2 | 141.94
17 | ФЕР13-03-002-04 Приказ Минстроя России от 30.12.2016 №1039/пр | Огрунтовка металлических поверхностей за один раз: грунтовкой ГФ-021 (100 м2) (МАТ=0 к расх.; п.8.7.1 При ремонтно-строительных работах и работах по реконструкции объектов капитального строительства (аналогичных технологическим процессам в новом строительстве, в том числе по возведению новых конструктивных элементов) ОЗП=1,15; ЭМ=1,25 к расх.; ЗПМ=1,25; ТЗ=1,15; ТЗМ=1,25) ИНДЕКС К ПОЗИЦИИ: ФЕР13-3-2-4 ФЕР13-3-2-4 ОЗП=20,7; ЭМ=3,95; ЗПМ=20,7; МАТ=6,33 НР (1090 руб.): 90% от ФОТ СП (727 руб.): 60%=70%*0.85 от ФОТ | 0,87 0,44+0,07+0,36 | 1391,7 1346,18 | 45,52 5,69 | 1211 | 1171 | 40 5 | 6.1065 | 5.31
18 | ФЕР13-03-004-26 Приказ Минстроя России от 30.12.2016 №1039/пр | Применительно. Окраска металлических огрунтованных поверхностей: эмалью МЛ-12 (100 м2) (МАТ=0 к расх.; п.8.7.1 При ремонтно-строительных работах и работах по реконструкции объектов капитального строительства (аналогичных технологическим процессам в новом строительстве, в том числе по возведению новых конструктивных элементов) ОЗП=1,15; ЭМ=1,25 к расх.; ЗПМ=1,25; ТЗ=1,15; ТЗМ=1,25) ИНДЕКС К ПОЗИЦИИ: ФЕР13-3-4-26 ФЕР13-3-4-26 ОЗП=20,7; ЭМ=4,34; ЗПМ=20,7; МАТ=8,04 НР (672 руб.): 90% от ФОТ СП (448 руб.): 60%=70%*0.85 от ФОТ | 0,87 0,44+0,07+0,36 | 859,59 826,99 | 32,6 5,69 | 748 | 720 | 28 5 | 4.4045 | 3.83
19 | ФЕРр62-29-2 Приказ Минстроя России от 30.12.2016 №1039/пр | Окраска масляными составами ранее окрашенных больших металлических поверхностей (кроме крыш): за два раза (100 м2) (МАТ=0 к расх.) ИНДЕКС К ПОЗИЦИИ: ФЕРр62-29-2 ФЕРр62-29-2 ОЗП=20,7; ЭМ=7,94; ЗПМ=20,7; МАТ=5,1 НР (1006 руб.): 80% от ФОТ СП (629 руб.): 50% от ФОТ | 0,36 36 / 100 | 3391,97 3386,73 | 5,24 2,48 | 1221 | 1219 | 2 1 | 18.72 | 6.74
20 | ФЕРр67-8-1 Приказ Минстроя России от 30.12.2016 №1039/пр | Применительно. Смена светильников: с лампами накаливания на светодиодные светильники (100 шт) ИНДЕКС К ПОЗИЦИИ: ФЕРр67-8-1 ФЕРр67-8-1 ОЗП=20,7; ЭМ=9,6; ЗПМ=20,7 НР (3108 руб.): 85% от ФОТ СП (2377 руб.): 65% от ФОТ | 0,2 20 / 100 | 17751,82 17742,8 | 9,02 8,49 | 3550 | 3549 | 1 1 | 89.1 | 17.82
21 | ФЕРм08-02-141-01 Приказ Минстроя России от 30.12.2016 №1039/пр | Кабель до 35 кВ в готовых траншеях без покрытий, масса 1 м: до 1 кг (100 м) (МАТ=0 к расх.) ИНДЕКС К ПОЗИЦИИ: ФЕРм8-2-141-1 ФЕРм8-2-141-1 ОЗП=20,7; ЭМ=7,46; ЗПМ=20,7; МАТ=8,4 НР (12989 руб.): 95% от ФОТ СП (8887 руб.): 65% от ФОТ | 5,64 (24+400+60+50+30) / 100 | 2683,93 2192,54 | 491,39 161,25 | 15137 | 12366 | 2771 909 | 11.01 | 62.1
Итого прямые затраты по разделу в текущих ценах | [5 empty] | 1152702 | 911030 | 241672 94853 |  | 4527.79
Итого прямые затраты по разделу с учетом коэффициентов к итогам (Зональный коэффициент ПЗ=3% (ОЗП=3%; ЭМ=3%; ЗПМ=3%; МАТ=3%; ТЗ=3%; ТЗМ=3%) (Поз. 14-15, 17-19, 7-13, 16, 21, 20)) | [5 empty] | 1187284 | 938363 | 248921 97698 |  | 4663.61
Накладные расходы | [5 empty] | 990551
Сметная прибыль | [5 empty] | 673670
Итого по разделу 2 Строительно-монтажные работы | [5 empty] | 2851505 |  |  |  | 4663.61
Раздел 3. Пуско-наладочные работы
22 | ФЕРп01-03-021-03 Приказ Минстроя России от 30.12.2016 №1039/пр | Схема вторичной коммутации воздушного выключателя с пополюсным электромагнитным или пневматическим приводом, напряжение выключателя: до 35 кВ (шт) (Прил.2, Табл.4, п.4 Производство работ в электроустановках, находящихся под напряжением, с оформлением при этом наряда-допуска или распоряжения ОЗП=1,3; ТЗ=1,3) ИНДЕКС К ПОЗИЦИИ: ФЕРп1-3-21-3 ФЕРп1-3-21-3 ОЗП=15,45; ЗПМ=15,45 НР (43744 руб.): 65% от ФОТ СП (26919 руб.): 40% от ФОТ | 8 | 8412,2 8412,2 |  | 67298 | 67298 |  | 46.8 | 374.4
23 | ФЕРп01-11-028-01 Приказ Минстроя России от 30.12.2016 №1039/пр | Измерение сопротивления изоляции (на линию) мегаомметром кабельных и других линий напряжением до 1 кВ, предназначенных для передачи электроэнергии к распределительным устройствам, щитам, шкафам, коммутационным аппаратам и электропотребителям (шт) (Прил.2, Табл.4, п.4 Производство работ в электроустановках, находящихся под напряжением, с оформлением при этом наряда-допуска или распоряжения ОЗП=1,3; ТЗ=1,3) ИНДЕКС К ПОЗИЦИИ: ФЕРп1-11-28-1 ФЕРп1-11-28-1 ОЗП=15,45; ЗПМ=15,45 НР (428 руб.): 65% от ФОТ СП (264 руб.): 40% от ФОТ | 8 | 82,35 82,35 |  | 659 | 659 |  | 0.416 | 3.33
24 | ФЕРп01-12-029-01 Приказ Минстроя России от 30.12.2016 №1039/пр | Испытание цепи вторичной коммутации (испытание) (Прил.2, Табл.4, п.4 Производство работ в электроустановках, находящихся под напряжением, с оформлением при этом наряда-допуска или распоряжения ОЗП=1,3; ТЗ=1,3) ИНДЕКС К ПОЗИЦИИ: ФЕРп1-12-29-1 ФЕРп1-12-29-1 ОЗП=15,45; ЗПМ=15,45 НР (2038 руб.): 65% от ФОТ СП (1254 руб.): 40% от ФОТ | 8 | 392,06 392,06 |  | 3136 | 3136 |  | 2.106 | 16.85
25 | ФЕРп01-11-028-02 Приказ Минстроя России от 30.12.2016 №1039/пр | Измерение сопротивления изоляции мегаомметром: обмоток машин и аппаратов (измерение) (Прил.2, Табл.4, п.4 Производство работ в электроустановках, находящихся под напряжением, с оформлением при этом наряда-допуска или распоряжения ОЗП=1,3; ТЗ=1,3) ИНДЕКС К ПОЗИЦИИ: ФЕРп1-11-28-2 ФЕРп1-11-28-2 ОЗП=15,45; ЗПМ=15,45 НР (323 руб.): 65% от ФОТ СП (199 руб.): 40% от ФОТ | 24 | 20,69 20,69 |  | 497 | 497 |  | 0.104 | 2.5
26 | ФЕРп01-03-008-01 Приказ Минстроя России от 30.12.2016 №1039/пр | Выключатель: нагрузки напряжением до 11 кВ (шт) (Прил.2, Табл.4, п.4 Производство работ в электроустановках, находящихся под напряжением, с оформлением при этом наряда-допуска или распоряжения ОЗП=1,3; ТЗ=1,3) ИНДЕКС К ПОЗИЦИИ: ФЕРп1-3-8-1 ФЕРп1-3-8-1 ОЗП=15,45; ЗПМ=15,45 НР (10331 руб.): 65% от ФОТ СП (6358 руб.): 40% от ФОТ | 8 | 1986,81 1986,81 |  | 15894 | 15894 |  | 10.53 | 84.24
27 | ФЕРп01-03-005-01 Приказ Минстроя России от 30.12.2016 №1039/пр | Разъединитель трехполюсный напряжением: до 20 кВ (шт) (Прил.2, Табл.4, п.4 Производство работ в электроустановках, находящихся под напряжением, с оформлением при этом наряда-допуска или распоряжения ОЗП=1,3; ТЗ=1,3) ИНДЕКС К ПОЗИЦИИ: ФЕРп1-3-5-1 ФЕРп1-3-5-1 ОЗП=15,45; ЗПМ=15,45 НР (13774 руб.): 65% от ФОТ СП (8476 руб.): 40% от ФОТ | 16 | 1324,4 1324,4 |  | 21190 | 21190 |  | 7.02 | 112.32
Итого прямые затраты по разделу в текущих ценах | [5 empty] | 108674 | 108674 |  |  | 593.64
Накладные расходы | [5 empty] | 70638
Сметная прибыль | [5 empty] | 43470
Итого по разделу 3 Пуско-наладочные работы | [5 empty] | 222782 |  |  |  | 593.64
Раздел 4. Материалы приобретаемые Заказчиком
28 | прайс | Вакуумный выключатель к КРН10У1, BB/TEL-10-20/1000У2(коммутационный мождульISM15_LD1(47) с комплетом адаптациии ,блоком питания) (шт.) | 8 | 281327 |  | 2250616
Итого прямые затраты по разделу в текущих ценах | [5 empty] | 2250616
Итого по разделу 4 Материалы приобретаемые Заказчиком | [5 empty] | 2250616
Раздел 5. Материалы приобретаемые Подрядчиком
29 | прайс | Изолятор проходной ИПУ-10/630-7.5-1 УХЛ1 (овальный фланец) (шт.) (заготовительно-складские задраты МАТ=1,02 к расх.) | 24 | 827.07 |  | 19850
30 | прайс | Герметик автопрокладка (шт.) (заготовительно-складские задраты МАТ=1,02 к расх.) | 8 | 115.77 |  | 926
31 | прайс | Болт с гайкой 12х50мм (кг) (заготовительно-складские задраты МАТ=1,02 к расх.) | 4 | 161.64 |  | 647
32 | прайс | Шина алюминиевая 5х50х4000 (шт.) (заготовительно-складские задраты МАТ=1,02 к расх.) | 8 | 703.6 |  | 5629
33 | прайс | Провод ПВ1 1х1,5 (км) (заготовительно-складские задраты МАТ=1,02 к расх.) | 0.5 | 11436.87 |  | 5718
34 | прайс | Провод ПВ1 1х2,5 (км) (заготовительно-складские задраты МАТ=1,02 к расх.) | 0.15 | 13856.67 |  | 2079
35 | прайс | Кабель КВВГ-4х2,5 (км) (заготовительно-складские задраты МАТ=1,02 к расх.) | 0.024 | 71915.26 |  | 1726
36 | прайс | Кабель КВВГ-10х1,5 (км) (заготовительно-складские задраты МАТ=1,02 к расх.) | 0.4 | 163372.88 |  | 65349
37 | прайс | Кабель КВВГ-7х1,5 (км) (заготовительно-складские задраты МАТ=1,02 к расх.) | 0.06 | 77489.04 |  | 4649
38 | прайс | Кабель КВВГ-5х2,5 (км) (заготовительно-складские задраты МАТ=1,02 к расх.) | 0.05 | 101212.69 |  | 5061
39 | прайс | Кабель КВВГ-4х1,5 (км) (заготовительно-складские задраты МАТ=1,02 к расх.) | 0.03 | 55494.92 |  | 1665
40 | прайс | Выключатель автоматический АП50 2МТ500В 4А Iр=10In (шт.) (заготовительно-складские задраты МАТ=1,02 к расх.) | 8 | 760.68 |  | 6085
41 | прайс | Реле токовое РТ-85/1 п/п (шт.) (заготовительно-складские задраты МАТ=1,02 к расх.) | 12 | 2618.27 |  | 31419
42 | прайс | Реле указательное РУ-21 УХЛ4 переменное 0,025 А, п/п (шт.) (заготовительно-складские задраты МАТ=1,02 к расх.) | 6 | 1152.59 |  | 6916
43 | прайс | Реле указательное РУ-21 УХЛ4 переменное 0,16 А, п/п (шт.) (заготовительно-складские задраты МАТ=1,02 к расх.) | 16 | 901.17 |  | 14419
44 | прайс | Реле РП-12 220В (шт.) (заготовительно-складские задраты МАТ=1,02 к расх.) | 6 | 2069.67 |  | 12418
45 | прайс | Реле РП-361 2,5-5 А (шт.) (заготовительно-складские задраты МАТ=1,02 к расх.) | 4 | 2699.75 |  | 10799
46 | прайс | Реле токовое РТ-40/20 п/п (шт.) (заготовительно-складские задраты МАТ=1,02 к расх.) | 4 | 1579.56 |  | 6318
47 | прайс | Реле токовое РТ-40/10 п/п (шт.) (заготовительно-складские задраты МАТ=1,02 к расх.) | 2 | 1668.04 |  | 3336
48 | прайс | Реле РП-25 220В 50Гц (шт.) (заготовительно-складские задраты МАТ=1,02 к расх.) | 8 | 1054.29 |  | 8434
49 | прайс | Реле времени РВ-238 п/п (шт.) (заготовительно-складские задраты МАТ=1,02 к расх.) | 6 | 8685.36 |  | 52112
50 | прайс | Реле времени РСВ-13-18 п/п (шт.) (заготовительно-складские задраты МАТ=1,02 к расх.) | 2 | 7175.19 |  | 14350
51 | прайс | БПК Орион (шт.) (заготовительно-складские задраты МАТ=1,02 к расх.) | 2 | 18102.96 |  | 36206
52 | прайс | Накладка НКР-3 (шт.) (заготовительно-складские задраты МАТ=1,02 к расх.) | 8 | 586.42 |  | 4691
53 | прайс | Блок зажимов винтовых 10 пар 4 кв.мм 25 А на РЗ-1 рейке 32 мм (шт.) (заготовительно-складские задраты МАТ=1,02 к расх.) | 24 | 496.34 |  | 11912
54 | прайс | Сталь листовая оцинкованная б 0,8 хк, размер:1000х2500 мм, ГОСТ 14918 (т) (заготовительно-складские задраты МАТ=1,02 к расх.) | 0.005 | 54567.24 |  | 273
55 | прайс | Сталь угловая 50х50х5 мм (т) (заготовительно-складские задраты МАТ=1,02 к расх.) | 0.008 | 58760.44 |  | 470
56 | прайс | Сетка Рабица (м2) (заготовительно-складские задраты МАТ=1,02 к расх.) | 5 | 288.11 |  | 1441
57 | прайс | Лежневой фундамент ЛЖ-28 (шт.) (заготовительно-складские задраты МАТ=1,02 к расх.) | 7 | 11146.42 |  | 78025
58 | прайс | Щебень фракция 20-40 (т) (заготовительно-складские задраты МАТ=1,02 к расх.) | 15.6 | 607.26 |  | 9473
59 | прайс | Швеллер №-12П (т) (заготовительно-складские задраты МАТ=1,02 к расх.) | 1.022 | 52096.64 |  | 53243
60 | прайс | Труба профильная квадратная 30x30х2 (т) (заготовительно-складские задраты МАТ=1,02 к расх.) | 0.1 | 47196.61 |  | 4720
61 | прайс | Лист рифленый чечевица ГОСТ 8568-77 сталь ст3сп/пс5 Лист г/к чечевица 4.0 (т) (заготовительно-складские задраты МАТ=1,02 к расх.) | 1.16 | 66029.45 |  | 76594
62 | прайс | Эмаль МЛ-12, серая (кг) (заготовительно-складские задраты МАТ=1,02 к расх.) | 60 | 193.4 |  | 11604
63 | прайс | Грунтовка ГФ-021, серая (кг) (заготовительно-складские задраты МАТ=1,02 к расх.) | 60 | 403.27 |  | 24196
64 | прайс | Провод неизолированный АС-120/19 (ГОСТ 839-80) (т) (заготовительно-складские задраты МАТ=1,02 к расх.) | 0.015 | 181525.42 |  | 2723
65 | прайс | Изолятор опорный, ИО-10-3,75 II У3 ГОСТ Р 52034-2008 (шт.) (заготовительно-складские задраты МАТ=1,02 к расх.) | 12 | 189.72 |  | 2277
66 | прайс | Изолятор опорный, ИО-10-3,75 У3 ГОСТ Р 52034-2008 (шт.) (заготовительно-складские задраты МАТ=1,02 к расх.) | 12 | 384.45 |  | 4613
67 | прайс | Зажим аппаратный прессуемый А4А-120-2 (ГОСТ 23065-78) (шт.) (заготовительно-складские задраты МАТ=1,02 к расх.) | 12 | 163.89 |  | 1967
68 | прайс | Светильник светодиодный (овальный), PBH - PC- OA 8W 640Lm 4000K WHITE AC 230V/50Hz ip65 Jazzway (шт.) (заготовительно-складские задраты МАТ=1,02 к расх.) | 20 | 347.36 |  | 6947
Итого прямые затраты по разделу в текущих ценах | [5 empty] | 611280
Итого прямые затраты по разделу с учетом коэффициентов к итогам (Зональный коэффициент ПЗ=3% (ОЗП=3%; ЭМ=3%; ЗПМ=3%; МАТ=3%; ТЗ=3%; ТЗМ=3%) (Поз. 30-68, 29)) | [5 empty] | 629619
Итого по разделу 5 Материалы приобретаемые Подрядчиком | [5 empty] | 629619
ИТОГИ ПО СМЕТЕ:
Итого прямые затраты по смете в текущих ценах | [5 empty] | 4268317 | 1132158 | 274263 109343 |  | 5686.17
Итого прямые затраты по смете с учетом коэффициентов к итогам (Зональный коэффициент ПЗ=3% (ОЗП=3%; ЭМ=3%; ЗПМ=3%; МАТ=3%; ТЗ=3%; ТЗМ=3%) (Поз. 14-15, 17-19, 30-68, 7-13, 16, 21, 20, 29)) | [5 empty] | 4321238 | 1159491 | 281512 112188 |  | 5821.99
Накладные расходы | [5 empty] | 1181786
Сметная прибыль | [5 empty] | 799654
Итоги по смете:
Итого Строительные работы | [5 empty] | 688938 |  |  |  | 90.55
Итого Монтажные работы | [5 empty] | 5390958 |  |  |  | 5137.8
Итого Прочие затраты | [5 empty] | 222782 |  |  |  | 593.64
Итого | [5 empty] | 6302678 |  |  |  | 5821.99
В том числе:
Материалы | [5 empty] | 2880235
Машины и механизмы | [5 empty] | 281512
ФОТ | [5 empty] | 1271679
Накладные расходы | [5 empty] | 1181786
Сметная прибыль | [5 empty] | 799654
Итого СМР для расчета лимитированных затрат | [5 empty] | 6079896
Зимнее удорожание 4,392% от 6079896 | [5 empty] | 267029
Командировочные расходы ((5821,99+465,01)/8)*500 | [5 empty] | 392938
Итого | [5 empty] | 6739863
Итого с прочими затратами (222 782) | [5 empty] | 6962645
Резерв средств на непредвиденные работы и затраты 3% от 6962645 | [5 empty] | 208879
Итого с непредвиденными | [5 empty] | 7171524
Индекс-дефлятор 5,5% от 7171524 | [5 empty] | 394434
ВСЕГО по смете | [5 empty] | 7565958 |  |  |  | 5821.99
Составил: ___________________________Л.А.Гудкова
(должность, подпись, расшифровка)
Проверил: ___________________________Т.В.Бурнос
(должность, подпись, расшифровка)