## ЛСР по форме №4
ЛОКАЛЬНЫЙ СМЕТНЫЙ РАСЧЕТ №
(локальная смета)
ПОДСТАНЦИЯ 3510 КУПРИЯНОВКА инв.№VS0004215
(наименование работ и затрат, наименование объекта)
| Сметная стоимость _______________________________________________________________________________________________ |  | ___________________________3013,954 |  | тыс. руб.
| строительных работ _______________________________________________________________________________________________ |  | _______________________________________________________________________________________________1331,611 |  | тыс. руб.
| монтажных работ _______________________________________________________________________________________________ |  | _______________________________________________________________________________________________1172,855 |  | тыс. руб.
| Средства на оплату труда _______________________________________________________________________________________________ |  | ___________________________517,907 |  | тыс. руб.
| Сметная трудоемкость _______________________________________________________________________________________________ |  | _______________________________________________________________________________________________2280,3 |  | чел.час
№ пп | Шифр и номер позиции норматива | Наименование работ и затрат, единица измерения | Количество | Стоимость единицы, руб. |  | Общая стоимость, руб. |  |  | Затраты труда рабочих, чел.-ч, не занятых обслуживанием машин
|  |  |  | всего | эксплуата- ции машин | Всего | оплаты труда | эксплуата- ция машин
|  |  |  | оплаты труда | в т.ч. оплаты труда |  |  | в т.ч. оплаты труда | на единицу | всего
1 | 2 | 3 | 4 | 5 | 6 | 7 | 8 | 9 | 10 | 11
Раздел 1. Демонтаж РУ-35
1 | ФЕРм08-01-021-01 Приказ Минстроя России от 30.12.2016 №1039/пр | Демонтаж Шина сборная трехфазная напряжением 35 кВ, сечение до 400 мм2, количество проводов в фазе - 1 (пролет) (Табл.3, п.2 Демонтаж оборудования, пригодного для дальнейшего использования, со снятием с места установки, необходимой (частичной) разборкой без надобности хранения (перемещается на другое место установки и т.п.) ОЗП=0,6; ЭМ=0,6 к расх.; ЗПМ=0,6; МАТ=0 к расх.; ТЗ=0,6; ТЗМ=0,6; Прил.3, Табл.1, п.4 Производство работ осуществляется в охранной зоне действующей воздушной линии электропередачи, вблизи объектов, находящихся под напряжением, внутри существующих зданий, внутренняя проводка в которых не обесточена, если это приведет к ограничению действий рабочих в соответствии с требованиями техники безопасности. ОЗП=1,2; ЭМ=1,2 к расх.; ЗПМ=1,2; ТЗ=1,2; ТЗМ=1,2) ИНДЕКС К ПОЗИЦИИ: ФЕРм8-1-21-1 ФЕРм8-1-21-1 ОЗП=20,7; ЭМ=6,09; ЗПМ=20,7; МАТ=2,48 НР (23396 руб.): 95% от ФОТ СП (16008 руб.): 65% от ФОТ | 4 | 10828,6 4788,8 | 6039,8 1247,32 | 43314 | 19155 | 24159 4989 | 24.048 | 96.19
2 | ФЕРм08-01-011-02 Приказ Минстроя России от 30.12.2016 №1039/пр | Демонтаж Разъединитель трехполюсный напряжением 35 кВ, на ток 1000А с одним или двумя заземляющими ножами (компл.) (Табл.3, п.2 Демонтаж оборудования, пригодного для дальнейшего использования, со снятием с места установки, необходимой (частичной) разборкой без надобности хранения (перемещается на другое место установки и т.п.) ОЗП=0,6; ЭМ=0,6 к расх.; ЗПМ=0,6; МАТ=0 к расх.; ТЗ=0,6; ТЗМ=0,6; Прил.3, Табл.1, п.4 Производство работ осуществляется в охранной зоне действующей воздушной линии электропередачи, вблизи объектов, находящихся под напряжением, внутри существующих зданий, внутренняя проводка в которых не обесточена, если это приведет к ограничению действий рабочих в соответствии с требованиями техники безопасности. ОЗП=1,2; ЭМ=1,2 к расх.; ЗПМ=1,2; ТЗ=1,2; ТЗМ=1,2) ИНДЕКС К ПОЗИЦИИ: ФЕРм8-1-11-2 ФЕРм8-1-11-2 ОЗП=20,7; ЭМ=7,82; ЗПМ=20,7; МАТ=6,94 НР (30169 руб.): 95% от ФОТ СП (20642 руб.): 65% от ФОТ | 6 | 6737,26 4502,05 | 2235,21 687,07 | 40424 | 27013 | 13411 4122 | 22.608 | 135.65
3 | ФЕРм08-01-087-01 Приказ Минстроя России от 30.12.2016 №1039/пр | Демонтаж Ограждение сетчатое (м2) (Табл.2, п.4 Демонтаж (разборка) металлических конструкций ОЗП=0,7; ЭМ=0,7 к расх.; ЗПМ=0,7; МАТ=0 к расх.; ТЗ=0,7; ТЗМ=0,7; Прил.3, Табл.1, п.4 Производство работ осуществляется в охранной зоне действующей воздушной линии электропередачи, вблизи объектов, находящихся под напряжением, внутри существующих зданий, внутренняя проводка в которых не обесточена, если это приведет к ограничению действий рабочих в соответствии с требованиями техники безопасности. ОЗП=1,2; ЭМ=1,2 к расх.; ЗПМ=1,2; ТЗ=1,2; ТЗМ=1,2) ИНДЕКС К ПОЗИЦИИ: ФЕРм8-1-87-1 ФЕРм8-1-87-1 ОЗП=20,7; ЭМ=7,52; ЗПМ=20,7; МАТ=8,71 НР (19010 руб.): 95% от ФОТ СП (13007 руб.): 65% от ФОТ | 46,8 26*1,8 | 468,29 399,75 | 68,54 19,47 | 21916 | 18708 | 3208 911 | 2.0076 | 93.96
4 | ФЕРм08-01-016-01 Приказ Минстроя России от 30.12.2016 №1039/пр | Демонтаж Предохранитель напряжением 35 кВ (шт) (Табл.3, п.2 Демонтаж оборудования, пригодного для дальнейшего использования, со снятием с места установки, необходимой (частичной) разборкой без надобности хранения (перемещается на другое место установки и т.п.) ОЗП=0,6; ЭМ=0,6 к расх.; ЗПМ=0,6; МАТ=0 к расх.; ТЗ=0,6; ТЗМ=0,6; Прил.3, Табл.1, п.4 Производство работ осуществляется в охранной зоне действующей воздушной линии электропередачи, вблизи объектов, находящихся под напряжением, внутри существующих зданий, внутренняя проводка в которых не обесточена, если это приведет к ограничению действий рабочих в соответствии с требованиями техники безопасности. ОЗП=1,2; ЭМ=1,2 к расх.; ЗПМ=1,2; ТЗ=1,2; ТЗМ=1,2) ИНДЕКС К ПОЗИЦИИ: ФЕРм8-1-16-1 ФЕРм8-1-16-1 ОЗП=20,7; ЭМ=7,83; ЗПМ=20,7; МАТ=8,64 НР (853 руб.): 95% от ФОТ СП (584 руб.): 65% от ФОТ | 2 | 503,69 407,18 | 96,51 33,68 | 1007 | 814 | 193 67 | 2.0448 | 4.09
5 | ФЕРм08-01-015-10 Приказ Минстроя России от 30.12.2016 №1039/пр | Демонтаж Ограничитель перенапряжений 35 кВ (компл.) (Табл.3, п.2 Демонтаж оборудования, пригодного для дальнейшего использования, со снятием с места установки, необходимой (частичной) разборкой без надобности хранения (перемещается на другое место установки и т.п.) ОЗП=0,6; ЭМ=0,6 к расх.; ЗПМ=0,6; МАТ=0 к расх.; ТЗ=0,6; ТЗМ=0,6; Прил.3, Табл.1, п.4 Производство работ осуществляется в охранной зоне действующей воздушной линии электропередачи, вблизи объектов, находящихся под напряжением, внутри существующих зданий, внутренняя проводка в которых не обесточена, если это приведет к ограничению действий рабочих в соответствии с требованиями техники безопасности. ОЗП=1,2; ЭМ=1,2 к расх.; ЗПМ=1,2; ТЗ=1,2; ТЗМ=1,2) ИНДЕКС К ПОЗИЦИИ: ФЕРм8-1-15-10 ФЕРм8-1-15-10 ОЗП=20,7; ЭМ=8,05; ЗПМ=20,7; МАТ=9,7 НР (2814 руб.): 95% от ФОТ СП (1925 руб.): 65% от ФОТ | 1 | 4447,38 2021,58 | 2425,8 882,02 | 4447 | 2022 | 2425 882 | 10.152 | 10.15
6 | ФЕРм08-01-009-03 Приказ Минстроя России от 30.12.2016 №1039/пр | Демонтаж Выключатель масляный трехфазный напряжением 35 кВ, типа ВМК-35 (компл.) (Табл.3, п.2 Демонтаж оборудования, пригодного для дальнейшего использования, со снятием с места установки, необходимой (частичной) разборкой без надобности хранения (перемещается на другое место установки и т.п.) ОЗП=0,6; ЭМ=0,6 к расх.; ЗПМ=0,6; МАТ=0 к расх.; ТЗ=0,6; ТЗМ=0,6; Прил.3, Табл.1, п.4 Производство работ осуществляется в охранной зоне действующей воздушной линии электропередачи, вблизи объектов, находящихся под напряжением, внутри существующих зданий, внутренняя проводка в которых не обесточена, если это приведет к ограничению действий рабочих в соответствии с требованиями техники безопасности. ОЗП=1,2; ЭМ=1,2 к расх.; ЗПМ=1,2; ТЗ=1,2; ТЗМ=1,2) ИНДЕКС К ПОЗИЦИИ: ФЕРм8-1-9-3 ФЕРм8-1-9-3 ОЗП=20,7; ЭМ=7,88; ЗПМ=20,7; МАТ=3,58 НР (9488 руб.): 95% от ФОТ СП (6492 руб.): 65% от ФОТ | 1 | 11212,42 9090,1 | 2122,32 700,94 | 11212 | 9090 | 2122 701 | 45.648 | 45.65
7 | ФЕРм08-01-067-02 Приказ Минстроя России от 30.12.2016 №1039/пр | Демонтаж Конденсатор статистический на установленных конструкциях, масса: до 25 кг (шт) (Табл.3, п.2 Демонтаж оборудования, пригодного для дальнейшего использования, со снятием с места установки, необходимой (частичной) разборкой без надобности хранения (перемещается на другое место установки и т.п.) ОЗП=0,6; ЭМ=0,6 к расх.; ЗПМ=0,6; МАТ=0 к расх.; ТЗ=0,6; ТЗМ=0,6; Прил.3, Табл.1, п.4 Производство работ осуществляется в охранной зоне действующей воздушной линии электропередачи, вблизи объектов, находящихся под напряжением, внутри существующих зданий, внутренняя проводка в которых не обесточена, если это приведет к ограничению действий рабочих в соответствии с требованиями техники безопасности. ОЗП=1,2; ЭМ=1,2 к расх.; ЗПМ=1,2; ТЗ=1,2; ТЗМ=1,2) ИНДЕКС К ПОЗИЦИИ: ФЕРм8-1-67-2 ФЕРм8-1-67-2 ОЗП=20,7; ЭМ=7,59; ЗПМ=20,7; МАТ=5,71 НР (1137 руб.): 95% от ФОТ СП (778 руб.): 65% от ФОТ | 3 | 435,92 372,75 | 63,17 18,78 | 1308 | 1118 | 190 56 | 1.872 | 5.62
8 | ФЕРм10-04-101-01 Приказ Минстроя России от 30.12.2016 №1039/пр применительно | Демонтаж высокочастотного заградителя (шт) (Табл.3, п.2 Демонтаж оборудования, пригодного для дальнейшего использования, со снятием с места установки, необходимой (частичной) разборкой без надобности хранения (перемещается на другое место установки и т.п.) ОЗП=0,6; ЭМ=0,6 к расх.; ЗПМ=0,6; МАТ=0 к расх.; ТЗ=0,6; ТЗМ=0,6; Прил.3, Табл.1, п.4 Производство работ осуществляется в охранной зоне действующей воздушной линии электропередачи, вблизи объектов, находящихся под напряжением, внутри существующих зданий, внутренняя проводка в которых не обесточена, если это приведет к ограничению действий рабочих в соответствии с требованиями техники безопасности. ОЗП=1,2; ЭМ=1,2 к расх.; ЗПМ=1,2; ТЗ=1,2; ТЗМ=1,2) ИНДЕКС К ПОЗИЦИИ: ФЕРм10-4-101-1 ФЕРм10-4-101-1 ОЗП=20,7; ЗПМ=20,7; МАТ=4,86 НР (1211 руб.): 92% от ФОТ СП (855 руб.): 65% от ФОТ | 3 | 430,13 430,13 |  | 1290 | 1290 |  | 2.16 | 6.48
9 | ФЕРм10-04-101-06 Приказ Минстроя России от 30.12.2016 №1039/пр | Демонтаж фильтра присоединения (шт) (Табл.3, п.2 Демонтаж оборудования, пригодного для дальнейшего использования, со снятием с места установки, необходимой (частичной) разборкой без надобности хранения (перемещается на другое место установки и т.п.) ОЗП=0,6; ЭМ=0,6 к расх.; ЗПМ=0,6; МАТ=0 к расх.; ТЗ=0,6; ТЗМ=0,6; Прил.3, Табл.1, п.4 Производство работ осуществляется в охранной зоне действующей воздушной линии электропередачи, вблизи объектов, находящихся под напряжением, внутри существующих зданий, внутренняя проводка в которых не обесточена, если это приведет к ограничению действий рабочих в соответствии с требованиями техники безопасности. ОЗП=1,2; ЭМ=1,2 к расх.; ЗПМ=1,2; ТЗ=1,2; ТЗМ=1,2) ИНДЕКС К ПОЗИЦИИ: ФЕРм10-4-101-6 ФЕРм10-4-101-6 ОЗП=20,7; ЗПМ=20,7; МАТ=5,09 НР (761 руб.): 92% от ФОТ СП (538 руб.): 65% от ФОТ | 3 | 270,36 270,36 |  | 811 | 811 |  | 1.44 | 4.32
10 | ФЕРм08-01-055-01 Приказ Минстроя России от 30.12.2016 №1039/пр | Демонтаж Разъединитель однополюсный (шт) (Табл.3, п.2 Демонтаж оборудования, пригодного для дальнейшего использования, со снятием с места установки, необходимой (частичной) разборкой без надобности хранения (перемещается на другое место установки и т.п.) ОЗП=0,6; ЭМ=0,6 к расх.; ЗПМ=0,6; МАТ=0 к расх.; ТЗ=0,6; ТЗМ=0,6; Прил.3, Табл.1, п.4 Производство работ осуществляется в охранной зоне действующей воздушной линии электропередачи, вблизи объектов, находящихся под напряжением, внутри существующих зданий, внутренняя проводка в которых не обесточена, если это приведет к ограничению действий рабочих в соответствии с требованиями техники безопасности. ОЗП=1,2; ЭМ=1,2 к расх.; ЗПМ=1,2; ТЗ=1,2; ТЗМ=1,2) ИНДЕКС К ПОЗИЦИИ: ФЕРм8-1-55-1 ФЕРм8-1-55-1 ОЗП=20,7; ЭМ=7,91; ЗПМ=20,7; МАТ=10,17 НР (458 руб.): 95% от ФОТ СП (313 руб.): 65% от ФОТ | 3 | 163,5 153,36 | 10,14 3,88 | 491 | 461 | 30 12 | 0.7704 | 2.31
11 | ФЕР33-02-013-11 Приказ Минстроя России от 30.12.2016 №1039/пр | Демонтаж стальных: конструкций под оборудование массой до 0,2 т (т) (Табл.2, п.4 Демонтаж (разборка) металлических конструкций ОЗП=0,7; ЭМ=0,7 к расх.; ЗПМ=0,7; МАТ=0 к расх.; ТЗ=0,7; ТЗМ=0,7; Прил.3, Табл.1, п.4 Производство работ осуществляется в охранной зоне действующей воздушной линии электропередачи, вблизи объектов, находящихся под напряжением, внутри существующих зданий, внутренняя проводка в которых не обесточена, если это приведет к ограничению действий рабочих в соответствии с требованиями техники безопасности. ОЗП=1,2; ЭМ=1,2 к расх.; ЗПМ=1,2; ТЗ=1,2; ТЗМ=1,2) ИНДЕКС К ПОЗИЦИИ: ФЕР33-2-13-11 ФЕР33-2-13-11 ОЗП=20,7; ЭМ=8,04; ЗПМ=20,7; МАТ=5,96 НР (17434 руб.): 105% от ФОТ СП (8468 руб.): 51%=60%*0.85 от ФОТ | 4 | 6909,57 2971,61 | 3937,96 1097,88 | 27638 | 11886 | 15752 4392 | 14.7084 | 58.83
12 | ФЕР06-01-005-04 Приказ Минстроя России от 30.12.2016 №1039/пр | Демонтаж железобетонных фундаментов металлоконструкций (100 м3) (Табл.2, п.1 Демонтаж (разборка) сборных бетонных и железобетонных строительных конструкций ОЗП=0,8; ЭМ=0,8 к расх.; ЗПМ=0,8; МАТ=0 к расх.; ТЗ=0,8; ТЗМ=0,8; Прил.3, Табл.1, п.4 Производство работ осуществляется в охранной зоне действующей воздушной линии электропередачи, вблизи объектов, находящихся под напряжением, внутри существующих зданий, внутренняя проводка в которых не обесточена, если это приведет к ограничению действий рабочих в соответствии с требованиями техники безопасности. ОЗП=1,2; ЭМ=1,2 к расх.; ЗПМ=1,2; ТЗ=1,2; ТЗМ=1,2) ИНДЕКС К ПОЗИЦИИ: ФЕР6-1-5-4 ФЕР6-1-5-4 ОЗП=20,7; ЭМ=7,87; ЗПМ=20,7; МАТ=7,49 НР (17291 руб.): 105% от ФОТ СП (9057 руб.): 55%=65%*0.85 от ФОТ | 0.1944 | 95082,54 76258,01 | 18824,53 6789,87 | 18484 | 14825 | 3659 1320 | 435.456 | 84.65
13 | ФЕР33-04-042-01 Приказ Минстроя России от 30.12.2016 №1039/пр | Демонтаж опор ВЛ 0,38-10 кВ: без приставок одностоечных (шт) (Прил.3, Табл.1, п.4 Производство работ осуществляется в охранной зоне действующей воздушной линии электропередачи, вблизи объектов, находящихся под напряжением, внутри существующих зданий, внутренняя проводка в которых не обесточена, если это приведет к ограничению действий рабочих в соответствии с требованиями техники безопасности. ОЗП=1,2; ЭМ=1,2 к расх.; ЗПМ=1,2; ТЗ=1,2; ТЗМ=1,2) ИНДЕКС К ПОЗИЦИИ: ФЕР33-4-42-1 ФЕР33-4-42-1 ОЗП=20,64; ЭМ=7,49; ЗПМ=20,64 НР (1027 руб.): 105% от ФОТ СП (499 руб.): 51%=60%*0.85 от ФОТ | 3 | 753,59 182,04 | 571,55 137,71 | 2261 | 546 | 1715 413 | 0.972 | 2.92
Итого прямые затраты по разделу в текущих ценах | [5 empty] | 174603 | 107739 | 66864 17865 |  | 550.82
Итого прямые затраты по разделу с учетом коэффициентов к итогам (Зональный коэффициент ПЗ=2% (ОЗП=2%; ЭМ=2%; ЗПМ=2%; МАТ=2%; ТЗ=2%; ТЗМ=2%) (Поз. 11, 13, 12, 1-7, 10, 8-9)) | [5 empty] | 178095 | 109895 | 68200 18222 |  | 561.84
Накладные расходы | [5 empty] | 125052
Сметная прибыль | [5 empty] | 79168
Итого по разделу 1 Демонтаж РУ-35 | [5 empty] | 382315 |  |  |  | 561.84
Раздел 2. Монтаж РУ-35
14 | ФЕР01-02-061-02 Приказ Минстроя России от 30.12.2016 №1039/пр | Засыпка вручную траншей, пазух котлованов и ям, группа грунтов: 2 (100 м3) (п.8.7.1 При ремонтно-строительных работах и работах по реконструкции объектов капитального строительства (аналогичных технологическим процессам в новом строительстве, в том числе по возведению новых конструктивных элементов) ОЗП=1,15; ЭМ=1,25 к расх.; ЗПМ=1,25; ТЗ=1,15; ТЗМ=1,25; Прил.3, Табл.1, п.4 Производство работ осуществляется в охранной зоне действующей воздушной линии электропередачи, вблизи объектов, находящихся под напряжением, внутри существующих зданий, внутренняя проводка в которых не обесточена, если это приведет к ограничению действий рабочих в соответствии с требованиями техники безопасности. ОЗП=1,2; ЭМ=1,2 к расх.; ЗПМ=1,2; ТЗ=1,2; ТЗМ=1,2) ИНДЕКС К ПОЗИЦИИ: ФЕР1-2-61-2 ФЕР1-2-61-2 ОЗП=20,7; ЗПМ=20,7 НР (3380 руб.): 80% от ФОТ СП (1606 руб.): 38%=45%*0.85 от ФОТ | 0.1989 | 20824,61 20824,61 |  | 4142 | 4142 |  | 134.136 | 26.68
15 | ФЕР01-02-027-05 Приказ Минстроя России от 30.12.2016 №1039/пр | Планировка площадей: ручным способом, группа грунтов 2 (1000 м2) (п.8.7.1 При ремонтно-строительных работах и работах по реконструкции объектов капитального строительства (аналогичных технологическим процессам в новом строительстве, в том числе по возведению новых конструктивных элементов) ОЗП=1,15; ЭМ=1,25 к расх.; ЗПМ=1,25; ТЗ=1,15; ТЗМ=1,25; Прил.3, Табл.1, п.4 Производство работ осуществляется в охранной зоне действующей воздушной линии электропередачи, вблизи объектов, находящихся под напряжением, внутри существующих зданий, внутренняя проводка в которых не обесточена, если это приведет к ограничению действий рабочих в соответствии с требованиями техники безопасности. ОЗП=1,2; ЭМ=1,2 к расх.; ЗПМ=1,2; ТЗ=1,2; ТЗМ=1,2) ИНДЕКС К ПОЗИЦИИ: ФЕР1-2-27-5 ФЕР1-2-27-5 ОЗП=20,7; ЗПМ=20,7 НР (8560 руб.): 80% от ФОТ СП (4066 руб.): 38%=45%*0.85 от ФОТ | 0.35 | 29971,16 29971,16 |  | 10490 | 10490 |  | 169.74 | 59.41
16 | ФЕР08-01-002-02 Приказ Минстроя России от 30.12.2016 №1039/пр | Устройство основания под фундаменты: щебеночного (м3) (п.8.7.1 При ремонтно-строительных работах и работах по реконструкции объектов капитального строительства (аналогичных технологическим процессам в новом строительстве, в том числе по возведению новых конструктивных элементов) ОЗП=1,15; ЭМ=1,25 к расх.; ЗПМ=1,25; ТЗ=1,15; ТЗМ=1,25; МАТ=0 к расх.; Прил.3, Табл.1, п.4 Производство работ осуществляется в охранной зоне действующей воздушной линии электропередачи, вблизи объектов, находящихся под напряжением, внутри существующих зданий, внутренняя проводка в которых не обесточена, если это приведет к ограничению действий рабочих в соответствии с требованиями техники безопасности. ОЗП=1,2; ЭМ=1,2 к расх.; ЗПМ=1,2; ТЗ=1,2; ТЗМ=1,2) ИНДЕКС К ПОЗИЦИИ: ФЕР8-1-2-2 ФЕР8-1-2-2 ОЗП=20,7; ЭМ=7,45; ЗПМ=20,7; МАТ=9,57 НР (15777 руб.): 122% от ФОТ СП (8794 руб.): 68%=80%*0.85 от ФОТ | 17,3 3,5+3,7+2,5+7,6 | 1109,32 560,18 | 549,14 172,64 | 19191 | 9691 | 9500 2987 | 3.312 | 57.3
17 | ФЕР07-01-001-01 Приказ Минстроя России от 30.12.2016 №1039/пр | Укладка блоков и плит ленточных фундаментов при глубине котлована до 4 м, масса конструкций: до 0,5 т (100 шт) (п.8.7.1 При ремонтно-строительных работах и работах по реконструкции объектов капитального строительства (аналогичных технологическим процессам в новом строительстве, в том числе по возведению новых конструктивных элементов) ОЗП=1,15; ЭМ=1,25 к расх.; ЗПМ=1,25; ТЗ=1,15; ТЗМ=1,25; Прил.3, Табл.1, п.4 Производство работ осуществляется в охранной зоне действующей воздушной линии электропередачи, вблизи объектов, находящихся под напряжением, внутри существующих зданий, внутренняя проводка в которых не обесточена, если это приведет к ограничению действий рабочих в соответствии с требованиями техники безопасности. ОЗП=1,2; ЭМ=1,2 к расх.; ЗПМ=1,2; ТЗ=1,2; ТЗМ=1,2) ИНДЕКС К ПОЗИЦИИ: ФЕР7-1-1-1 ФЕР7-1-1-1 ОЗП=20,7; ЭМ=7,75; ЗПМ=20,7 НР (4497 руб.): 130% от ФОТ СП (2490 руб.): 72%=85%*0.85 от ФОТ | 0,12 0,06+0,04+0,02 | 45836,22 18068,28 | 27767,94 10195,89 | 5500 | 2168 | 3332 1224 | 99.8706 | 11.98
18 | ФЕР07-06-001-01 Приказ Минстроя России от 30.12.2016 №1039/пр | Устройство непроходных каналов: одноячейковых, перекрываемых или опирающихся на плиту (100 м3) (п.8.7.1 При ремонтно-строительных работах и работах по реконструкции объектов капитального строительства (аналогичных технологическим процессам в новом строительстве, в том числе по возведению новых конструктивных элементов) ОЗП=1,15; ЭМ=1,25 к расх.; ЗПМ=1,25; ТЗ=1,15; ТЗМ=1,25; МАТ=0 к расх.; Прил.3, Табл.1, п.4 Производство работ осуществляется в охранной зоне действующей воздушной линии электропередачи, вблизи объектов, находящихся под напряжением, внутри существующих зданий, внутренняя проводка в которых не обесточена, если это приведет к ограничению действий рабочих в соответствии с требованиями техники безопасности. ОЗП=1,2; ЭМ=1,2 к расх.; ЗПМ=1,2; ТЗ=1,2; ТЗМ=1,2) ИНДЕКС К ПОЗИЦИИ: ФЕР7-6-1-1 ФЕР7-6-1-1 ОЗП=20,7; ЭМ=7,09; ЗПМ=20,7; МАТ=15,88 НР (2120 руб.): 130% от ФОТ СП (1174 руб.): 72%=85%*0.85 от ФОТ | 0.013 | 175915,89 97803,41 | 78112,48 25097,09 | 2287 | 1272 | 1015 326 | 514.6848 | 6.69
19 | ФЕР07-06-002-05 Приказ Минстроя России от 30.12.2016 №1039/пр | Устройство плит перекрытий каналов площадью: до 0,5 м2 (100 шт) (п.8.7.1 При ремонтно-строительных работах и работах по реконструкции объектов капитального строительства (аналогичных технологическим процессам в новом строительстве, в том числе по возведению новых конструктивных элементов) ОЗП=1,15; ЭМ=1,25 к расх.; ЗПМ=1,25; ТЗ=1,15; ТЗМ=1,25; МАТ=0 к расх.; Прил.3, Табл.1, п.4 Производство работ осуществляется в охранной зоне действующей воздушной линии электропередачи, вблизи объектов, находящихся под напряжением, внутри существующих зданий, внутренняя проводка в которых не обесточена, если это приведет к ограничению действий рабочих в соответствии с требованиями техники безопасности. ОЗП=1,2; ЭМ=1,2 к расх.; ЗПМ=1,2; ТЗ=1,2; ТЗМ=1,2) ИНДЕКС К ПОЗИЦИИ: ФЕР7-6-2-5 ФЕР7-6-2-5 ОЗП=20,7; ЭМ=7,89; ЗПМ=20,7; МАТ=7,18 НР (11957 руб.): 130% от ФОТ СП (6623 руб.): 72%=85%*0.85 от ФОТ | 0.36 | 25854,05 24674,46 | 1179,59 373,22 | 9307 | 8883 | 424 134 | 126.8082 | 45.65
20 | ФЕРм38-01-005-04 Приказ Минстроя России от 30.12.2016 №1039/пр применительно | Изготовление металлоконструкций под оборудование ОРУ-35 (т) (Прил.3, Табл.1, п.4 Производство работ осуществляется в охранной зоне действующей воздушной линии электропередачи, вблизи объектов, находящихся под напряжением, внутри существующих зданий, внутренняя проводка в которых не обесточена, если это приведет к ограничению действий рабочих в соответствии с требованиями техники безопасности. ОЗП=1,2; ЭМ=1,2 к расх.; ЗПМ=1,2; ТЗ=1,2; ТЗМ=1,2; МАТ=0 к расх.) ИНДЕКС К ПОЗИЦИИ: ФЕРм38-1-5-4 ФЕРм38-1-5-4 ОЗП=20,7; ЭМ=7,25; ЗПМ=20,7; МАТ=6,65 НР (50627 руб.): 66% от ФОТ СП 0% от ФОТ | 3.965 | 20743 18447,68 | 2295,32 519,16 | 82246 | 73145 | 9101 2058 | 92.64 | 367.32
21 | ФЕР09-03-039-05 Приказ Минстроя России от 30.12.2016 №1039/пр применительно | Монтаж металлоконструкций под оборудование (т) (п.8.7.1 При ремонтно-строительных работах и работах по реконструкции объектов капитального строительства (аналогичных технологическим процессам в новом строительстве, в том числе по возведению новых конструктивных элементов) ОЗП=1,15; ЭМ=1,25 к расх.; ЗПМ=1,25; ТЗ=1,15; ТЗМ=1,25; МАТ=0 к расх.; Прил.3, Табл.1, п.4 Производство работ осуществляется в охранной зоне действующей воздушной линии электропередачи, вблизи объектов, находящихся под напряжением, внутри существующих зданий, внутренняя проводка в которых не обесточена, если это приведет к ограничению действий рабочих в соответствии с требованиями техники безопасности. ОЗП=1,2; ЭМ=1,2 к расх.; ЗПМ=1,2; ТЗМ=1,2) ИНДЕКС К ПОЗИЦИИ: ФЕР9-3-39-5 ФЕР9-3-39-5 ОЗП=20,7; ЭМ=8,49; ЗПМ=20,7; МАТ=7,29 НР (21164 руб.): 90% от ФОТ СП (16932 руб.): 72%=85%*0.85 от ФОТ | 3.965 | 8206,65 5203,87 | 3002,78 610,75 | 32539 | 20633 | 11906 2422 | 22.287 | 88.37
22 | ФЕР13-03-002-04 Приказ Минстроя России от 30.12.2016 №1039/пр | Огрунтовка металлических поверхностей за один раз: грунтовкой ГФ-021 (100 м2) (п.8.7.1 При ремонтно-строительных работах и работах по реконструкции объектов капитального строительства (аналогичных технологическим процессам в новом строительстве, в том числе по возведению новых конструктивных элементов) ОЗП=1,15; ЭМ=1,25 к расх.; ЗПМ=1,25; ТЗ=1,15; ТЗМ=1,25; МАТ=0 к расх.; Прил.3, Табл.1, п.4 Производство работ осуществляется в охранной зоне действующей воздушной линии электропередачи, вблизи объектов, находящихся под напряжением, внутри существующих зданий, внутренняя проводка в которых не обесточена, если это приведет к ограничению действий рабочих в соответствии с требованиями техники безопасности. ОЗП=1,2; ЭМ=1,2 к расх.; ЗПМ=1,2; ТЗМ=1,2; Прил.3, Табл.1, п.4 Производство работ осуществляется в охранной зоне действующей воздушной линии электропередачи, вблизи объектов, находящихся под напряжением, внутри существующих зданий, внутренняя проводка в которых не обесточена, если это приведет к ограничению действий рабочих в соответствии с требованиями техники безопасности. ОЗП=1,2; ЭМ=1,2 к расх.; ЗПМ=1,2; ТЗМ=1,2) ИНДЕКС К ПОЗИЦИИ: ФЕР13-3-2-4 ФЕР13-3-2-4 ОЗП=20,7; ЭМ=3,95; ЗПМ=20,7; МАТ=6,33 НР (2734 руб.): 90% от ФОТ СП (1823 руб.): 60%=70%*0.85 от ФОТ | 1.53 | 2004,04 1938,49 | 65,55 8,2 | 3066 | 2966 | 100 13 | 6.1065 | 9.34
23 | ФЕР13-03-004-10 Приказ Минстроя России от 30.12.2016 №1039/пр | Окраска металлических огрунтованных поверхностей: эмалью ЭП-1236 (100 м2) (п.8.7.1 При ремонтно-строительных работах и работах по реконструкции объектов капитального строительства (аналогичных технологическим процессам в новом строительстве, в том числе по возведению новых конструктивных элементов) ОЗП=1,15; ЭМ=1,25 к расх.; ЗПМ=1,25; ТЗ=1,15; ТЗМ=1,25; МАТ=0 к расх.; Прил.3, Табл.1, п.4 Производство работ осуществляется в охранной зоне действующей воздушной линии электропередачи, вблизи объектов, находящихся под напряжением, внутри существующих зданий, внутренняя проводка в которых не обесточена, если это приведет к ограничению действий рабочих в соответствии с требованиями техники безопасности. ОЗП=1,2; ЭМ=1,2 к расх.; ЗПМ=1,2; ТЗМ=1,2) ИНДЕКС К ПОЗИЦИИ: ФЕР13-3-4-10 ФЕР13-3-4-10 ОЗП=20,7; ЭМ=5; ЗПМ=20,7; МАТ=3,76 НР (1707 руб.): 90% от ФОТ СП (1138 руб.): 60%=70%*0.85 от ФОТ | 1.53 | 1256,96 1202,06 | 54,9 13,97 | 1923 | 1839 | 84 21 | 5.336 | 8.16
24 | ФЕР33-03-003-03 Приказ Минстроя России от 30.12.2016 №1039/пр | Устройство заземлителя: протяженного в грунтах 1-4 групп при длине луча до 100 м (100 м) (МАТ=0 к расх.; п.8.7.1 При ремонтно-строительных работах и работах по реконструкции объектов капитального строительства (аналогичных технологическим процессам в новом строительстве, в том числе по возведению новых конструктивных элементов) ОЗП=1,15; ЭМ=1,25 к расх.; ЗПМ=1,25; ТЗ=1,15; ТЗМ=1,25; Прил.3, Табл.1, п.4 Производство работ осуществляется в охранной зоне действующей воздушной линии электропередачи, вблизи объектов, находящихся под напряжением, внутри существующих зданий, внутренняя проводка в которых не обесточена, если это приведет к ограничению действий рабочих в соответствии с требованиями техники безопасности. ОЗП=1,2; ЭМ=1,2 к расх.; ЗПМ=1,2; ТЗ=1,2; ТЗМ=1,2) ИНДЕКС К ПОЗИЦИИ: ФЕР33-3-3-3 ФЕР33-3-3-3 ОЗП=20,7; ЭМ=6,66; ЗПМ=20,7; МАТ=6,69 НР (630 руб.): 105% от ФОТ СП (306 руб.): 51%=60%*0.85 от ФОТ | 0.41 | 2519,73 1088,36 | 1431,37 345,28 | 1033 | 446 | 587 142 | 5.4648 | 2.24
25 | ФЕРм08-01-015-10 Приказ Минстроя России от 30.12.2016 №1039/пр | Монтаж Ограничитель перенапряжений 35 кВ (компл.) (Прил.3, Табл.1, п.4 Производство работ осуществляется в охранной зоне действующей воздушной линии электропередачи, вблизи объектов, находящихся под напряжением, внутри существующих зданий, внутренняя проводка в которых не обесточена, если это приведет к ограничению действий рабочих в соответствии с требованиями техники безопасности. ОЗП=1,2; ЭМ=1,2 к расх.; ЗПМ=1,2; ТЗ=1,2; ТЗМ=1,2; МАТ=0 к расх.) ИНДЕКС К ПОЗИЦИИ: ФЕРм8-1-15-10 ФЕРм8-1-15-10 ОЗП=20,7; ЭМ=8,05; ЗПМ=20,7; МАТ=9,7 НР (9379 руб.): 95% от ФОТ СП (6417 руб.): 65% от ФОТ | 2 | 7412,3 3369,3 | 4043 1470,03 | 14825 | 6739 | 8086 2940 | 16.92 | 33.84
26 | ФЕРм08-01-009-03 Приказ Минстроя России от 30.12.2016 №1039/пр | Монтаж Выключатель масляный трехфазный напряжением 35 кВ, типа ВМК-35 (компл.) (Прил.3, Табл.1, п.4 Производство работ осуществляется в охранной зоне действующей воздушной линии электропередачи, вблизи объектов, находящихся под напряжением, внутри существующих зданий, внутренняя проводка в которых не обесточена, если это приведет к ограничению действий рабочих в соответствии с требованиями техники безопасности. ОЗП=1,2; ЭМ=1,2 к расх.; ЗПМ=1,2; ТЗ=1,2; ТЗМ=1,2; МАТ=0 к расх.) ИНДЕКС К ПОЗИЦИИ: ФЕРм8-1-9-3 ФЕРм8-1-9-3 ОЗП=20,7; ЭМ=7,88; ЗПМ=20,7; МАТ=3,58 НР (47437 руб.): 95% от ФОТ СП (32457 руб.): 65% от ФОТ | 3 | 18687,37 15150,16 | 3537,21 1168,23 | 56062 | 45450 | 10612 3505 | 76.08 | 228.24
27 | ФЕРм08-01-102-01 Приказ Минстроя России от 30.12.2016 №1039/пр | Монтаж шкафов релейной защиты (шкаф) (Прил.3, Табл.1, п.4 Производство работ осуществляется в охранной зоне действующей воздушной линии электропередачи, вблизи объектов, находящихся под напряжением, внутри существующих зданий, внутренняя проводка в которых не обесточена, если это приведет к ограничению действий рабочих в соответствии с требованиями техники безопасности. ОЗП=1,2; ЭМ=1,2 к расх.; ЗПМ=1,2; ТЗ=1,2; ТЗМ=1,2; МАТ=0 к расх.) ИНДЕКС К ПОЗИЦИИ: ФЕРм8-1-102-1 ФЕРм8-1-102-1 ОЗП=20,7; ЭМ=7,92; ЗПМ=20,7; МАТ=3,8 НР (7729 руб.): 95% от ФОТ СП (5288 руб.): 65% от ФОТ | 2 | 4839,87 3488,78 | 1351,09 498,79 | 9680 | 6978 | 2702 998 | 17.52 | 35.04
28 | ФЕРм08-01-102-01 Приказ Минстроя России от 30.12.2016 №1039/пр | Монтаж шкафа ВУ (шкаф) (Прил.3, Табл.1, п.4 Производство работ осуществляется в охранной зоне действующей воздушной линии электропередачи, вблизи объектов, находящихся под напряжением, внутри существующих зданий, внутренняя проводка в которых не обесточена, если это приведет к ограничению действий рабочих в соответствии с требованиями техники безопасности. ОЗП=1,2; ЭМ=1,2 к расх.; ЗПМ=1,2; ТЗ=1,2; ТЗМ=1,2; МАТ=0 к расх.) ИНДЕКС К ПОЗИЦИИ: ФЕРм8-1-102-1 ФЕРм8-1-102-1 ОЗП=20,7; ЭМ=7,92; ЗПМ=20,7; МАТ=3,8 НР (3865 руб.): 95% от ФОТ СП (2644 руб.): 65% от ФОТ | 1 | 4839,87 3488,78 | 1351,09 498,79 | 4840 | 3489 | 1351 499 | 17.52 | 17.52
29 | ФЕРм08-01-055-01 Приказ Минстроя России от 30.12.2016 №1039/пр | Монтаж Разъединитель однополюсный (шт) (Прил.3, Табл.1, п.4 Производство работ осуществляется в охранной зоне действующей воздушной линии электропередачи, вблизи объектов, находящихся под напряжением, внутри существующих зданий, внутренняя проводка в которых не обесточена, если это приведет к ограничению действий рабочих в соответствии с требованиями техники безопасности. ОЗП=1,2; ЭМ=1,2 к расх.; ЗПМ=1,2; ТЗ=1,2; ТЗМ=1,2; МАТ=0 к расх.) ИНДЕКС К ПОЗИЦИИ: ФЕРм8-1-55-1 ФЕРм8-1-55-1 ОЗП=20,7; ЭМ=7,91; ЗПМ=20,7; МАТ=10,17 НР (2032 руб.): 95% от ФОТ СП (1390 руб.): 65% от ФОТ | 8 | 272,5 255,6 | 16,9 6,46 | 2180 | 2045 | 135 52 | 1.284 | 10.27
30 | ФЕРм08-01-042-01 Приказ Минстроя России от 30.12.2016 №1039/пр | Изолятор трехфазный напряжением 35 кВ опорный (компл.) (Прил.3, Табл.1, п.4 Производство работ осуществляется в охранной зоне действующей воздушной линии электропередачи, вблизи объектов, находящихся под напряжением, внутри существующих зданий, внутренняя проводка в которых не обесточена, если это приведет к ограничению действий рабочих в соответствии с требованиями техники безопасности. ОЗП=1,2; ЭМ=1,2 к расх.; ЗПМ=1,2; ТЗ=1,2; ТЗМ=1,2; МАТ=0 к расх.) ИНДЕКС К ПОЗИЦИИ: ФЕРм8-1-42-1 ФЕРм8-1-42-1 ОЗП=20,7; ЭМ=4,83; ЗПМ=20,7; МАТ=8,15 НР (10337 руб.): 95% от ФОТ СП (7073 руб.): 65% от ФОТ | 9 | 1271,46 1132,7 | 138,76 52,66 | 11443 | 10194 | 1249 474 | 5.688 | 51.19
31 | ФЕРм08-01-021-01 Приказ Минстроя России от 30.12.2016 №1039/пр | Монтаж Шина сборная трехфазная напряжением 35 кВ, сечение до 400 мм2, количество проводов в фазе - 1 (пролет) (Прил.3, Табл.1, п.4 Производство работ осуществляется в охранной зоне действующей воздушной линии электропередачи, вблизи объектов, находящихся под напряжением, внутри существующих зданий, внутренняя проводка в которых не обесточена, если это приведет к ограничению действий рабочих в соответствии с требованиями техники безопасности. ОЗП=1,2; ЭМ=1,2 к расх.; ЗПМ=1,2; ТЗ=1,2; ТЗМ=1,2; МАТ=0 к расх.) ИНДЕКС К ПОЗИЦИИ: ФЕРм8-1-21-1 ФЕРм8-1-21-1 ОЗП=20,7; ЭМ=6,09; ЗПМ=20,7; МАТ=2,48 НР (136477 руб.): 95% от ФОТ СП (93379 руб.): 65% от ФОТ | 14 3+11 | 18047,67 7981,34 | 10066,33 2078,86 | 252667 | 111739 | 140928 29104 | 40.08 | 561.12
32 | ФЕРм08-04-744-04 Приказ Минстроя России от 30.12.2016 №1039/пр | Кабель силовой с креплением в местах изменения трассы, масса 1 м кабеля: до 6 кг (100 м) (Прил.3, Табл.1, п.4 Производство работ осуществляется в охранной зоне действующей воздушной линии электропередачи, вблизи объектов, находящихся под напряжением, внутри существующих зданий, внутренняя проводка в которых не обесточена, если это приведет к ограничению действий рабочих в соответствии с требованиями техники безопасности. ОЗП=1,2; ЭМ=1,2 к расх.; ЗПМ=1,2; ТЗ=1,2; ТЗМ=1,2; МАТ=0 к расх.) ИНДЕКС К ПОЗИЦИИ: ФЕРм8-4-744-4 ФЕРм8-4-744-4 ОЗП=20,7; ЭМ=7,78; ЗПМ=20,7; МАТ=6,83 НР (12536 руб.): 95% от ФОТ СП (8577 руб.): 65% от ФОТ | 0.795 | 16524,95 16129,85 | 395,1 143,58 | 13137 | 12823 | 314 114 | 81 | 64.4
Итого прямые затраты по разделу в текущих ценах | [5 empty] | 536558 | 335132 | 201426 47013 |  | 1684.76
Итого прямые затраты по разделу с учетом коэффициентов к итогам (Зональный коэффициент ПЗ=2% (ОЗП=2%; ЭМ=2%; ЗПМ=2%; МАТ=2%; ТЗ=2%; ТЗМ=2%) (Поз. 14-19, 21-24, 20, 25-32)) | [5 empty] | 547291 | 341836 | 205455 47954 |  | 1718.46
Накладные расходы | [5 empty] | 352946
Сметная прибыль | [5 empty] | 202179
Итого по разделу 2 Монтаж РУ-35 | [5 empty] | 1102416 |  |  |  | 1718.46
Раздел 3. МТР
33 | Прайс | Швеллер стальной №12П ст3сп-пс, длина не менее 9 м, ГОСТ 8240 (тн) (МАТ=1,02 к расх.) | 2.985 | 59617.17 |  | 177957
34 | Прайс | Уголок стальной 50х50х5 мм ст3сп-пс, длина не менее 9 м, ГОСТ 8509 (тн) (МАТ=1,02 к расх.) | 0.242 | 52286.83 |  | 12653
35 | Прайс | Сталь листовая б-4 мм ст3сп-пс, г/к, ГОСТ 19903 (тн) (МАТ=1,02 к расх.) | 0.236 | 57455.74 |  | 13560
36 | Прайс | Сталь листовая рифленая б-4р мм ст3сп-пс, ГОСТ 8568 (тн) (МАТ=1,02 к расх.) | 0.232 | 56191.16 |  | 13036
37 | Прайс | Лежень железобетонный ЛЖ-28 (шт) (МАТ=1,02 к расх.) | 6 | 9918.42 |  | 59511
38 | Прайс | Лежень железобетонный ЛЖ-44 (шт) (МАТ=1,02 к расх.) | 4 | 15850.49 |  | 63402
39 | Прайс | Лежень железобетонный ЛЖ-60 (шт) (МАТ=1,02 к расх.) | 2 | 18470.21 |  | 36940
40 | Прайс | Щебень 20-40 мм (м3) (МАТ=1,02 к расх.) | 17.3 | 1093 |  | 18909
41 | Прайс | Песчано-гравийная смесь (м3) (МАТ=1,02 к расх.) | 124.9 | 858.33 |  | 107205
42 | Прайс | Провод неизолированный АС-95/16 (тн) (МАТ=1,02 к расх.) | 0.1 | 161526.85 |  | 16153
43 | Прайс | Изолятор полимерный ЛК 70/35 И 2 ГП (шт) (МАТ=1,02 к расх.) | 9 | 923.01 |  | 8307
44 | Прайс | Зажим натяжной болтовой НБ-2-6А (шт) (МАТ=1,02 к расх.) | 9 | 221.14 |  | 1990
45 | Прайс | Зажим аппаратный прессуемый А4А-95Г-2 (шт) (МАТ=1,02 к расх.) | 64 | 175.78 |  | 11250
46 | Прайс | Зажимы ответвительные прессуемые ОА-95-1 (шт) (МАТ=1,02 к расх.) | 15 | 80.7 |  | 1211
47 | Прайс | Ушко однолапчатое У1-7-16 (шт) (МАТ=1,02 к расх.) | 9 | 183.19 |  | 1649
48 | Прайс | Узел крепления гирлянды КГП-7-2Б (шт) (МАТ=1,02 к расх.) | 9 | 204.92 |  | 1844
49 | Прайс | Кабель силовой ВВГнг 3х1,5 (км) (МАТ=1,02 к расх.) | 0.018 | 24764.93 |  | 446
50 | Прайс | Кабель контрольный КВВГнг 4х1,5 (км) (МАТ=1,02 к расх.) | 0.326 | 49383.98 |  | 16099
51 | Прайс | Кабель контрольный КВВГнг 4х2,5 (км) (МАТ=1,02 к расх.) | 0.167 | 73330.37 |  | 12246
52 | Прайс | кабель контрольный медный экранированный КВВГЭнгLS 5х2.5 (км) (МАТ=1,02 к расх.) | 0.094 | 102229.19 |  | 9610
53 | Прайс | Кабель контрольный медный экранированный негорючий КВВГЭнгLS 7х1.5 (км) (МАТ=1,02 к расх.) | 0.114 | 87033.44 |  | 9922
54 | Прайс | Кабель силовой КГВВнг(А)-LS 4х10 (км) (МАТ=1,02 к расх.) | 0.076 | 181525.42 |  | 13796
55 | Прайс | Ограничитель перенапряжения ОПНп-35/680/40,5-III УХЛ1 в комплекте с изолирующим основанием и датчиком тока ДТУ-03 (шт) (МАТ=1,02 к расх.) | 6 | 22787.67 |  | 136726
56 | Прайс | Изолятор опорно-стержневой (полимерный) ОТПК 10-110 Б-2 УХЛ1 ГОСТ 52082-03 (аналог ИОС-110-400) (шт) (МАТ=1,02 к расх.) | 9 | 10000.88 |  | 90008
57 | Прайс | Сталь полосовая 40х4 мм ст3сп-пс, ГОСТ 103 (тн) (МАТ=1,02 к расх.) | 0.051 | 59199.35 |  | 3019
58 | Прайс | Гайка оцинкованная М 12мм. ГОСТ 5915 (кг) (МАТ=1,02 к расх.) | 5 | 224.63 |  | 1123
59 | Прайс | Болт с полной резьбой оцинкованный М12х40 мм ГОСТ 7798-70 (кг) (МАТ=1,02 к расх.) | 15 | 143.83 |  | 2157
60 | Прайс | Шайба оцинкованная М12 мм ГОСТ 11371 (кг) (МАТ=1,02 к расх.) | 1 | 203.06 |  | 203
61 | Прайс | Шайба пружинная гроверная М12 цинк DIN 127 (кг) (МАТ=1,02 к расх.) | 1 | 192.29 |  | 192
62 | Прайс | Эмаль меламиновая серая МЛ-12 ГОСТ 9754-76 (кг) (МАТ=1,02 к расх.) | 46 | 172.09 |  | 7916
63 | Прайс | Грунтовка серая ГФ-021 ГОСТ 25129 (кг) (МАТ=1,02 к расх.) | 23 | 358.84 |  | 8253
64 | Прайс | Изолятор опорно-стержневой (фарфоровый) ИОС-35-500-01 УХЛ1 ГОСТ 9984-85 (шт) (МАТ=1,02 к расх.) | 54 | 2360.13 |  | 127447
65 | Прайс | Металлорукав d=22мм РЗ-Ц-Х (м) (МАТ=1,02 к расх.) | 50 | 44.12 |  | 2206
66 | Прайс | Металлорукав d=15мм РЗ-Ц-Х (м) (МАТ=1,02 к расх.) | 25 | 22.45 |  | 561
67 | Прайс | Блок конденсаторов БК-402 (шт) (МАТ=1,02 к расх.) | 4 | 3058.2 |  | 12233
Итого прямые затраты по разделу в текущих ценах | [5 empty] | 999740
Итого прямые затраты по разделу с учетом коэффициентов к итогам (Зональный коэффициент ПЗ=2% (ОЗП=2%; ЭМ=2%; ЗПМ=2%; МАТ=2%; ТЗ=2%; ТЗМ=2%) (Поз. 33-67)) | [5 empty] | 1019735
Итого по разделу 3 МТР | [5 empty] | 1019735
ИТОГИ ПО СМЕТЕ:
Итого прямые затраты по смете в текущих ценах | [5 empty] | 1710901 | 442871 | 268290 64878 |  | 2235.58
Итого прямые затраты по смете с учетом коэффициентов к итогам (Зональный коэффициент ПЗ=2% (ОЗП=2%; ЭМ=2%; ЗПМ=2%; МАТ=2%; ТЗ=2%; ТЗМ=2%) (Поз. 11, 13, 24, 12, 14-19, 21-23, 33-67, 1-7, 10, 25-32, 8-9, 20)) | [5 empty] | 1745121 | 451731 | 273655 66176 |  | 2280.3
Накладные расходы | [5 empty] | 477998
Сметная прибыль | [5 empty] | 281347
Итоги по смете:
Итого Строительные работы | [5 empty] | 1331611 |  |  |  | 471.47
Итого Монтажные работы | [5 empty] | 1172855 |  |  |  | 1808.83
Итого | [5 empty] | 2504466 |  |  |  | 2280.3
В том числе:
Материалы | [5 empty] | 1019735
Машины и механизмы | [5 empty] | 273655
ФОТ | [5 empty] | 517907
Накладные расходы | [5 empty] | 477998
Сметная прибыль | [5 empty] | 281347
Зимнее удорожание 4,392% от 2504466 | [5 empty] | 109996
Командировочные затраты ((2280,3+266,21)/8)*500 | [5 empty] | 159157
Итого | [5 empty] | 2773619
Резерв средств на непредвиденные работы и затраты 3% от 2773619 | [5 empty] | 83209
Итого с непредвиденными | [5 empty] | 2856828
Дефлятор 5,5% от 2856828 | [5 empty] | 157126
ВСЕГО по смете | [5 empty] | 3013954 |  |  |  | 2280.3
Составил инженер ПТС: ___________________________Л.А.Гудкова
(должность, подпись, расшифровка)
Проверил начальник ПТС: ___________________________Т.В.Бурнос
(должность, подпись, расшифровка)