## ЛСР 13 граф
ЛОКАЛЬНЫЙ СМЕТНЫЙ РАСЧЕТ № 1
(локальная смета)
| на | ВЛ-110 кВ С-61 Унгун-Биджан
(наименование работ и затрат, наименование объекта)
Основание:
|  | Сметная стоимость прочих _______________________________________________________________________________________________ |  | ___________________________801,198 |  | тыс. руб.
|  | Средства на оплату труда _______________________________________________________________________________________________ |  | ___________________________13,541 |  | тыс. руб.
|  | Сметная трудоемкость _______________________________________________________________________________________________ |  | _______________________________________________________________________________________________1173,36 |  | чел.час
|  | Составлен(а) в текущих (прогнозных) ценах по состоянию на ______________ |  | 1 квартал 2019
№ пп | Обоснование | Наименование | Ед. изм. | Кол. | Стоимость единицы, руб. |  |  |  | Общая стоимость, руб.
[5 empty] | Всего | В том числе |  |  | Всего | В том числе
[6 empty] | Осн.З/п | Эк.Маш. | З/пМех |  | Осн.З/п | Эк.Маш. | З/пМех
1 | 2 | 3 | 4 | 5 | 6 | 7 | 8 | 9 | 10 | 11 | 12 | 13
Раздел 1. Чистка просеки
1 | ВУЕР_ВЛ-1-7 | Расчистка трассы от кустарника и зарослей вручную при средней заросли | 1 га | 1.8 | 3341.7 | 1030.05 | 2311.65 |  | 6015 | 1854 | 4161
2 | ВУЕР_ВЛ-1-6 | Расчистка трассы от кустарника и зарослей вручную при густой заросли | 1 га | 2.5 | 5198.2 | 1602.3 | 3595.9 |  | 12996 | 4006 | 8990
Итого по разделу 1 Чистка просеки | [8 empty] | 331277
Раздел 2. Валка деревьев
3 | ВУЕР_ВЛ-1-9-Е | Валка деревьев, угрожающих падением на провода ВЛ бензопилой: деревья диаметром ствола на расстоянии 1 м от земли, мм 150-200 мм | 1 дерево | 120 | 22.71 | 6.87 | 15.41 |  | 2725 | 824 | 1849
4 | ВУЕР_ВЛ-1-9-Ж | Валка деревьев, угрожающих падением на провода ВЛ бензопилой: деревья диаметром ствола на расстоянии 1 м от земли, мм 250-400 мм | 1 дерево | 441 | 30.23 | 9.16 | 20.55 |  | 13331 | 4040 | 9063
5 | ВУЕР_ВЛ-1-9-З | Валка деревьев, угрожающих падением на провода ВЛ бензопилой: деревья диаметром ствола на расстоянии 1 м от земли, мм более 400 мм | 1 дерево | 25 | 42.14 | 12.64 | 28.77 |  | 1054 | 316 | 719
Итого по разделу 2 Валка деревьев | [8 empty] | 295279
Раздел 3. Транспорт
6 | ФСЭМ-91.13.03-031 | Автофургон-мастерская типа "Кунг" на базе ЗИЛ-433360 | маш.-ч | 8 | 179.02 |  | 179.02 | 13.5 | 1432 |  | 1432 | 108
Итого по разделу 3 Транспорт | [8 empty] | 13547
ИТОГИ ПО СМЕТЕ:
Итого прямые затраты по смете в базисных ценах | [8 empty] | 37553 | 11040 | 26214 | 108
Итого прямые затраты по смете с учетом коэффициентов к итогам | [8 empty] | 45318 | 13433 | 31586 | 108
Накладные расходы | [8 empty] | 27073
Сметная прибыль | [8 empty] | 8125
Итоги по смете:
Ремонт и тех.обслуживание воздушных линий электропередачи (ВУЕР):
Итого Поз. 1, 3-6 | [8 empty] | 36121 | 11040 | 24782
Всего с учетом "МДС35 пр.1 т.3 п.4. Производство ремонтно-строительных работ вблизи объектов, находящихся под высоким напряжением, в том числе в охранной зоне действующей воздушной линии электропередачи ОЗП=1,2; ЭМ=1,2; ЗПМ=1,2; ТЗ=1,2; ТЗМ=1,2" | [8 empty] | 43285 | 13248 | 29738
Всего с учетом "Тех. часть п.1.11 табл.1 При производстве работ в условиях, отличных от нормальных (болотистая и горная местность) ОЗП=1,4%; ЭМ=1,4%; ЗПМ=1,4%; ТЗ=1,4%; ТЗМ=1,4%" | [8 empty] | 43886 | 13433 | 30154
Накладные расходы 200% ФОТ (от 13 433) | [8 empty] | 26866
Сметная прибыль 60% ФОТ (от 13 433) | [8 empty] | 8060
Итого c накладными и см. прибылью | [8 empty] | 78812
Ремонт и тех.обслуживание распределительных сетей (ВУЕР):
Итого Поз. 2 | [8 empty] | 1432 |  | 1432 | 108
Накладные расходы 192% ФОТ (от 108) | [8 empty] | 207
Сметная прибыль 60% ФОТ (от 108) | [8 empty] | 65
Итого c накладными и см. прибылью | [8 empty] | 1704
Итого | [8 empty] | 80516
Всего с учетом "Минстрой России Письмо № 7581-ДВ-09 от 5.03.2019 СМР=7,95" | [8 empty] | 640102
Справочно, в базисных ценах:
Материалы | [8 empty] | 299
Машины и механизмы | [8 empty] | 31586
ФОТ | [8 empty] | 13541
Накладные расходы | [8 empty] | 27073
Сметная прибыль | [8 empty] | 8125
Командировочные расходы (ТЗ+ТЗМ)/8*200 | [8 empty] | 27563
Итого с учетом доп. работ и затрат | [8 empty] | 667665
НДС 20% | [8 empty] | 133533
ВСЕГО по смете | [8 empty] | 801198
Составил: Вед. инженер _________________________________________________В.Н. Сазонов
(подпись)
Проверил: Начальник СОПР _______________________________________________________В.В. Калинин
(подпись)