## ЛСР 13 граф
ЛОКАЛЬНЫЙ СМЕТНЫЙ РАСЧЕТ № 10
(локальная смета)
| на | ВЛ-35 кВ Т-104 Волочаевка-Новокуровка
(наименование работ и затрат, наименование объекта)
Основание:
|  | Сметная стоимость _______________________________________________________________________________________________ |  | ___________________________606,636 |  | тыс. руб.
|  | строительных работ _______________________________________________________________________________________________ |  | _______________________________________________________________________________________________97,554 |  | тыс. руб.
|  | прочих _______________________________________________________________________________________________ |  | _______________________________________________________________________________________________386,648 |  | тыс. руб.
|  | Средства на оплату труда _______________________________________________________________________________________________ |  | ___________________________8,032 |  | тыс. руб.
|  | Сметная трудоемкость _______________________________________________________________________________________________ |  | _______________________________________________________________________________________________682,62 |  | чел.час
|  | Составлен(а) в текущих (прогнозных) ценах по состоянию на ______________ |  |  | 1 квартал 2019
№ пп | Обоснование | Наименование | Ед. изм. | Кол. | Стоимость единицы, руб. |  |  |  | Общая стоимость, руб.
[5 empty] | Всего | В том числе |  |  | Всего | В том числе
[6 empty] | Осн.З/п | Эк.Маш. | З/пМех |  | Осн.З/п | Эк.Маш. | З/пМех
1 | 2 | 3 | 4 | 5 | 6 | 7 | 8 | 9 | 10 | 11 | 12 | 13
Раздел 1. Чистка просеки
1 | ВУЕР_ВЛ-1-7 | Расчистка трассы от кустарника и зарослей вручную при средней заросли | 1 га | 1.5 | 3341.7 | 1030.05 | 2311.65 |  | 5013 | 1545 | 3468
Итого по разделу 1 Чистка просеки | [8 empty] | 87355
Раздел 2. Валка деревьев
2 | ВУЕР_ВЛ-1-9-Е | Валка деревьев, угрожающих падением на провода ВЛ бензопилой: деревья диаметром ствола на расстоянии 1 м от земли, мм 150-200 мм | 1 дерево | 230 | 22.71 | 6.87 | 15.41 |  | 5223 | 1580 | 3544
3 | ВУЕР_ВЛ-1-9-Ж | Валка деревьев, угрожающих падением на провода ВЛ бензопилой: деревья диаметром ствола на расстоянии 1 м от земли, мм 250-400 мм | 1 дерево | 360 | 30.23 | 9.16 | 20.55 |  | 10883 | 3298 | 7398
Итого по разделу 2 Валка деревьев | [8 empty] | 278012
Раздел 3. Новый Раздел
4 |  | Талон | шт | 240 | 15.09 |  |  |  | 3622
Итого по разделу 3 Новый Раздел | [8 empty] | 28795
Раздел 4. Транспорт
5 | ФСЭМ-91.13.03-031 | Автофургон-мастерская типа "Кунг" на базе ЗИЛ-433360 | маш.-ч | 8 | 179.02 |  | 179.02 | 13.5 | 1432 |  | 1432 | 108
6 | ФСЭМ-91.14.03-002 | Автомобиль-самосвал, грузоподъемность: до 10 т | маш.-ч | 8 | 87.49 |  | 87.49 | 13.5 | 700 |  | 700 | 108
7 | ФССЦпг-03-21-01-040 | Перевозка грузов автомобилями-самосвалами грузоподъемностью 10 т работающих вне карьера на расстояние: I класс груза до 40 км | 1 т груза | 240 | 23.23 |  | 23.23 |  | 5575 |  | 5575
8 | ФССЦпг-01-01-01-009 | Погрузочные работы при автомобильных перевозках: дров | 1 т груза | 240 | 12.81 |  | 12.81 |  | 3074 |  | 3074
Итого по разделу 4 Транспорт | [8 empty] | 90042
ИТОГИ ПО СМЕТЕ:
Итого прямые затраты по смете в базисных ценах | [8 empty] | 35522 | 6423 | 25191 | 216
Итого прямые затраты по смете с учетом коэффициентов к итогам | [8 empty] | 40039 | 7816 | 28315 | 216
Накладные расходы | [8 empty] | 16047
Сметная прибыль | [8 empty] | 4820
Итоги по смете:
Итоги по Строительным работам
Материалы:
Итого Поз. 4 | [8 empty] | 3622
Перевозка грузов автотранспортом:
Итого Поз. 7 | [8 empty] | 5575 |  | 5575
Погрузо-разгрузочные работы:
Итого Поз. 8 | [8 empty] | 3074 |  | 3074
Итого | [8 empty] | 12271
Всего с учетом "Минстрой России Письмо № 7581-ДВ-09 от 5.03.2019 СМР=7,95" | [8 empty] | 97554
Итоги по Прочим затратам
Ремонт и тех.обслуживание воздушных линий электропередачи (ВУЕР):
Итого Поз. 1-3 | [8 empty] | 21119 | 6423 | 14410
Всего с учетом "МДС35 пр.1 т.3 п.4. Производство ремонтно-строительных работ вблизи объектов, находящихся под высоким напряжением, в том числе в охранной зоне действующей воздушной линии электропередачи ОЗП=1,2; ЭМ=1,2; ЗПМ=1,2; ТЗ=1,2; ТЗМ=1,2" | [8 empty] | 25286 | 7708 | 17292
Всего с учетом "Тех. часть п.1.11 табл.1 При производстве работ в условиях, отличных от нормальных (болотитстая местность) ОЗП=1,4%; ЭМ=1,4%; ЗПМ=1,4%; ТЗ=1,4%; ТЗМ=1,4%" | [8 empty] | 25636 | 7816 | 17534
Накладные расходы 200% ФОТ (от 7 816) | [8 empty] | 15632
Сметная прибыль 60% ФОТ (от 7 816) | [8 empty] | 4690
Итого c накладными и см. прибылью | [8 empty] | 45958
Ремонт и тех.обслуживание распределительных сетей (ВУЕР):
Итого Поз. 5-6 | [8 empty] | 2132 |  | 2132 | 216
Накладные расходы 192% ФОТ (от 216) | [8 empty] | 415
Сметная прибыль 60% ФОТ (от 216) | [8 empty] | 130
Итого c накладными и см. прибылью | [8 empty] | 2677
Итого | [8 empty] | 48635
Всего с учетом "Минстрой России Письмо № 7581-ДВ-09 от 5.03.2019 СМР=7,95" | [8 empty] | 386648
Итого | [8 empty] | 484202
Справочно, в базисных ценах:
Материалы | [8 empty] | 286
Машины и механизмы | [8 empty] | 28315
ФОТ | [8 empty] | 8032
Накладные расходы | [8 empty] | 16047
Сметная прибыль | [8 empty] | 4820
Командировочные расходы (ТЗ+ТЗМ)/8*200 | [8 empty] | 21328
Итого с учетом доп. работ и затрат | [8 empty] | 505530
НДС 20% | [8 empty] | 101106
ВСЕГО по смете | [8 empty] | 606636
Составил: Вед. инженер _________________________________________________В.Н. Сазонов
(подпись)
Проверил: Начальник СОПР _______________________________________________________В.В. Калинин
(подпись)