## ЛСР 13 граф
ЛОКАЛЬНЫЙ СМЕТНЫЙ РАСЧЕТ № 11
(локальная смета)
| на | ВЛ-6 кВ Ф-8 МК
(наименование работ и затрат, наименование объекта)
Основание:
|  | Сметная стоимость _______________________________________________________________________________________________ |  | ___________________________1321,092 |  | тыс. руб.
|  | строительных работ _______________________________________________________________________________________________ |  | _______________________________________________________________________________________________714,370 |  | тыс. руб.
|  | прочих _______________________________________________________________________________________________ |  | _______________________________________________________________________________________________386,542 |  | тыс. руб.
|  | Средства на оплату труда _______________________________________________________________________________________________ |  | ___________________________12,360 |  | тыс. руб.
|  | Сметная трудоемкость _______________________________________________________________________________________________ |  | _______________________________________________________________________________________________1079,16 |  | чел.час
|  | Составлен(а) в текущих (прогнозных) ценах по состоянию на ______________ |  |  | 1 квартал 2019
№ пп | Обоснование | Наименование | Ед. изм. | Кол. | Стоимость единицы, руб. |  |  |  | Общая стоимость, руб.
[5 empty] | Всего | В том числе |  |  | Всего | В том числе
[6 empty] | Осн.З/п | Эк.Маш. | З/пМех |  | Осн.З/п | Эк.Маш. | З/пМех
1 | 2 | 3 | 4 | 5 | 6 | 7 | 8 | 9 | 10 | 11 | 12 | 13
Раздел 1. Чистка просеки
1 | ВУЕР_РС-5-11 | Расчистка трассы от кустарника и зарослей вручную: при средней заросли | 1 га | 4 | 3168.45 | 1030.05 | 2138.4 |  | 12673.8 | 4120.2 | 8553.6
Итого по разделу 1 Чистка просеки | [8 empty] | 176909.58
Раздел 2. Валка деревьев
2 | ВУЕР_РС-5-7-1 | Валка деревьев, угрожающих падением на провода бензопилой: Деревья диаметром ствола на расстоянии 1 м от земли, мм 150-200 мм | 1 дерево | 400 | 21.58 | 6.87 | 14.26 |  | 8632 | 2748 | 5704
3 | ВУЕР_РС-5-8-1 | Валка деревьев, угрожающих падением на провода бензопилой: Деревья диаметром ствола на расстоянии 1 м от земли, мм 250-400 мм | 1 дерево | 90 | 28.71 | 9.16 | 19.01 |  | 2583.9 | 824.4 | 1710.9
4 | ВУЕР_РС-5-9-1 | Валка деревьев, угрожающих падением на провода бензопилой: Деревья диаметром ствола на расстоянии 1 м от земли, мм более 400 мм | 1 дерево | 100 | 40.02 | 12.64 | 26.61 |  | 4002 | 1264 | 2661
Итого по разделу 2 Валка деревьев | [8 empty] | 209632.24
Раздел 3. Талон
5 |  | Талон | шт | 1632 | 15.09 |  |  |  | 24626.88
Итого по разделу 3 Талон | [8 empty] | 195783.7
Раздел 4. Транспорт
6 | ФССЦпг-03-21-01-050 | Перевозка грузов автомобилями-самосвалами грузоподъемностью 10 т работающих вне карьера на расстояние: I класс груза до 50 км | 1 т груза | 1632 | 27.16 |  | 27.16 |  | 44325.12 |  | 44325.12
7 | ФССЦпг-01-01-01-009 | Погрузочные работы при автомобильных перевозках: дров | 1 т груза | 1632 | 12.81 |  | 12.81 |  | 20905.92 |  | 20905.92
Итого по разделу 4 Транспорт | [8 empty] | 518586.77
ИТОГИ ПО СМЕТЕ:
Итого прямые затраты по смете в базисных ценах | [8 empty] | 117749.62 | 8956.6 | 83860.54
Итого прямые затраты по смете с учетом коэффициентов к итогам | [8 empty] | 128232.35 | 12360.11 | 90939.76
Накладные расходы | [8 empty] | 23731.41
Сметная прибыль | [8 empty] | 7416.07
Итоги по смете:
Итоги по Строительным работам
Материалы:
Итого Поз. 5 | [8 empty] | 24626.88
Перевозка грузов автотранспортом:
Итого Поз. 6 | [8 empty] | 44325.12 |  | 44325.12
Погрузо-разгрузочные работы:
Итого Поз. 7 | [8 empty] | 20905.92 |  | 20905.92
Итого | [8 empty] | 89857.92
Всего с учетом "Минстрой России Письмо № 7581-ДВ-09 от 5.03.2019 СМР=7,95" | [8 empty] | 714370.46
Итоги по Прочим затратам
Ремонт и тех.обслуживание распределительных сетей (ВУЕР):
Итого Поз. 1-4 | [8 empty] | 27891.7 | 8956.6 | 18629.5
Всего с учетом "МДС35 пр.1 т.3 п.7. Ремонт инженерных сетей и сооружений, а также объектов жилищно-гражданского назначения в стесненных условиях застроенной части города: ОЗП=1,15; ЭМ=1,15; ЗПМ=1,15; ТЗ=1,15; ТЗМ=1,15" | [8 empty] | 32029.62 | 10300.09 | 21423.93
Всего с учетом "МДС35 пр.1 т.3 п.4. Производство ремонтно-строительных работ вблизи объектов, находящихся под высоким напряжением, в том числе в охранной зоне действующей воздушной линии электропередачи ОЗП=1,2; ЭМ=1,2; ЗПМ=1,2; ТЗ=1,2; ТЗМ=1,2" | [8 empty] | 38374.43 | 12360.11 | 25708.72
Накладные расходы 192% ФОТ (от 12 360,11) | [8 empty] | 23731.41
Сметная прибыль 60% ФОТ (от 12 360,11) | [8 empty] | 7416.07
Итого c накладными и см. прибылью | [8 empty] | 69521.91
Итого | [8 empty] | 69521.91
Всего с учетом "Минстрой России Письмо № 7581-ДВ-09 от 5.03.2019 СМР=5,56" | [8 empty] | 386541.82
Итого | [8 empty] | 1100910
Справочно, в базисных ценах:
Материалы | [8 empty] | 305.6
Машины и механизмы | [8 empty] | 90939.76
ФОТ | [8 empty] | 12360.11
Накладные расходы | [8 empty] | 23731.41
Сметная прибыль | [8 empty] | 7416.07
НДС 20% | [8 empty] | 220182
ВСЕГО по смете | [8 empty] | 1321092
Составил: Вед. инженер _________________________________________________В.Н. Сазонов
(подпись)
Проверил: Начальник СОПР _______________________________________________________В.В. Калинин
(подпись)