## ЛСР 13 граф
ЛОКАЛЬНЫЙ СМЕТНЫЙ РАСЧЕТ № 15
(локальная смета)
| на | ВЛ-6 кВ Ф-193 ЧТФ
(наименование работ и затрат, наименование объекта)
Основание:
|  | Сметная стоимость _______________________________________________________________________________________________ |  | ___________________________380,244 |  | тыс. руб.
|  | строительных работ _______________________________________________________________________________________________ |  | _______________________________________________________________________________________________173,324 |  | тыс. руб.
|  | прочих _______________________________________________________________________________________________ |  | _______________________________________________________________________________________________143,545 |  | тыс. руб.
|  | Средства на оплату труда _______________________________________________________________________________________________ |  | ___________________________3,605 |  | тыс. руб.
|  | Сметная трудоемкость _______________________________________________________________________________________________ |  | _______________________________________________________________________________________________297,8 |  | чел.час
|  | Составлен(а) в текущих (прогнозных) ценах по состоянию на ______________ |  |  | 1 квартал 2019
№ пп | Обоснование | Наименование | Ед. изм. | Кол. | Стоимость единицы, руб. |  |  |  | Общая стоимость, руб.
[5 empty] | Всего | В том числе |  |  | Всего | В том числе
[6 empty] | Осн.З/п | Эк.Маш. | З/пМех |  | Осн.З/п | Эк.Маш. | З/пМех
1 | 2 | 3 | 4 | 5 | 6 | 7 | 8 | 9 | 10 | 11 | 12 | 13
Раздел 1. Чистка просеки
1 | ВУЕР_РС-5-11 | Расчистка трассы от кустарника и зарослей вручную: при средней заросли | 1 га | 0.49 | 3168.45 | 1030.05 | 2138.4 |  | 1552.54 | 504.72 | 1047.82
Итого по разделу 1 Чистка просеки | [8 empty] | 21671.43
Раздел 2. Валка деревьев
2 | ВУЕР_РС-5-7-1 | Валка деревьев, угрожающих падением на провода бензопилой: Деревья диаметром ствола на расстоянии 1 м от земли, мм 150-200 мм | 1 дерево | 260 | 21.58 | 6.87 | 14.26 |  | 5610.8 | 1786.2 | 3707.6
3 | ВУЕР_РС-5-8-1 | Валка деревьев, угрожающих падением на провода бензопилой: Деревья диаметром ствола на расстоянии 1 м от земли, мм 250-400 мм | 1 дерево | 10 | 28.71 | 9.16 | 19.01 |  | 287.1 | 91.6 | 190.1
4 | ВУЕР_РС-5-9-1 | Валка деревьев, угрожающих падением на провода бензопилой: Деревья диаметром ствола на расстоянии 1 м от земли, мм более 400 мм | 1 дерево | 7 | 40.02 | 12.64 | 26.61 |  | 280.14 | 88.48 | 186.27
Итого по разделу 2 Валка деревьев | [8 empty] | 85151.68
Раздел 3. Талон
5 |  | Талон | шт | 462 | 15.09 |  |  |  | 6971.58
Итого по разделу 3 Талон | [8 empty] | 55424.06
Раздел 4. Транспорт
6 | ФСЭМ-91.05.05-016 | Краны на автомобильном ходу, грузоподъемность 25 т | маш.-ч | 7 | 476.43 |  | 476.43 | 17.84 | 3335.01 |  | 3335.01 | 124.88
7 | ФСЭМ-91.06.06-012 | Автогидроподъемники высотой подъема: 18 м | маш.-ч | 7 | 113.14 |  | 113.14 | 10.06 | 791.98 |  | 791.98 | 70.42
8 | ФССЦпг-03-21-01-030 | Перевозка грузов автомобилями-самосвалами грузоподъемностью 10 т работающих вне карьера на расстояние: I класс груза до 30 км | 1 т груза | 462 | 19.29 |  | 19.29 |  | 8911.98 |  | 8911.98
9 | ФССЦпг-01-01-01-009 | Погрузочные работы при автомобильных перевозках: дров | 1 т груза | 462 | 12.81 |  | 12.81 |  | 5918.22 |  | 5918.22
Итого по разделу 4 Транспорт | [8 empty] | 154622.33
ИТОГИ ПО СМЕТЕ:
Итого прямые затраты по смете в базисных ценах | [8 empty] | 33659.35 | 2471 | 24088.98 | 195.3
Итого прямые затраты по смете с учетом коэффициентов к итогам | [8 empty] | 36548.41 | 3409.98 | 26039.06 | 195.3
Накладные расходы | [8 empty] | 6922.14
Сметная прибыль | [8 empty] | 2163.17
Итоги по смете:
Итоги по Строительным работам
Материалы:
Итого Поз. 5 | [8 empty] | 6971.58
Перевозка грузов автотранспортом:
Итого Поз. 8 | [8 empty] | 8911.98 |  | 8911.98
Погрузо-разгрузочные работы:
Итого Поз. 9 | [8 empty] | 5918.22 |  | 5918.22
Итого | [8 empty] | 21801.78
Всего с учетом "Минстрой России Письмо № 7581-ДВ-09 от 5.03.2019 СМР=7,95" | [8 empty] | 173324.15
Итоги по Прочим затратам
Итоги по Поз. 1-4 "Минстрой России Письмо № 7581-ДВ-09 от 5.03.2019 СМР=5,56"
Ремонт и тех.обслуживание распределительных сетей (ВУЕР):
Итого Поз. 1-4 | [8 empty] | 7730.58 | 2471 | 5131.79
Всего с учетом "МДС35 пр.1 т.3 п.7. Ремонт инженерных сетей и сооружений, а также объектов жилищно-гражданского назначения в стесненных условиях застроенной части города: ОЗП=1,15; ЭМ=1,15; ЗПМ=1,15; ТЗ=1,15; ТЗМ=1,15" | [8 empty] | 8871 | 2841.65 | 5901.56
Всего с учетом "МДС35 пр.1 т.3 п.4. Производство ремонтно-строительных работ вблизи объектов, находящихся под высоким напряжением, в том числе в охранной зоне действующей воздушной линии электропередачи ОЗП=1,2; ЭМ=1,2; ЗПМ=1,2; ТЗ=1,2; ТЗМ=1,2" | [8 empty] | 10619.64 | 3409.98 | 7081.87
Накладные расходы 192% ФОТ (от 3 409,98) | [8 empty] | 6547.16
Сметная прибыль 60% ФОТ (от 3 409,98) | [8 empty] | 2045.99
Итого c накладными и см. прибылью | [8 empty] | 19212.79
Итого | [8 empty] | 19212.79
Всего с учетом "Минстрой России Письмо № 7581-ДВ-09 от 5.03.2019 СМР=5,56" | [8 empty] | 106823.11
Итоги по Поз. 6-7 "Минстрой России Письмо № 7581-ДВ-09 от 5.03.2019 СМР=7,95"
Ремонт и тех.обслуживание распределительных сетей (ВУЕР):
Итого Поз. 6-7 | [8 empty] | 4126.99 |  | 4126.99 | 195.3
Накладные расходы 192% ФОТ (от 195,30) | [8 empty] | 374.98
Сметная прибыль 60% ФОТ (от 195,30) | [8 empty] | 117.18
Итого c накладными и см. прибылью | [8 empty] | 4619.15
Итого | [8 empty] | 4619.15
Всего с учетом "Минстрой России Письмо № 7581-ДВ-09 от 5.03.2019 СМР=7,95" | [8 empty] | 36722.24
Итого | [8 empty] | 143545.35
Итого | [8 empty] | 316870
Справочно, в базисных ценах:
Материалы | [8 empty] | 127.79
Машины и механизмы | [8 empty] | 26039.06
ФОТ | [8 empty] | 3605.28
Накладные расходы | [8 empty] | 6922.14
Сметная прибыль | [8 empty] | 2163.17
НДС 20% | [8 empty] | 63374
ВСЕГО по смете | [8 empty] | 380244
Составил: Вед. инженер _________________________________________________В.Н. Сазонов
(подпись)
Проверил: Начальник СОПР _______________________________________________________В.В. Калинин
(подпись)