## ЛСР 13 граф
ЛОКАЛЬНЫЙ СМЕТНЫЙ РАСЧЕТ № 18
(локальная смета)
| на | ВЛ-10 кВ Ф-15 Бабстово
(наименование работ и затрат, наименование объекта)
Основание:
|  | Сметная стоимость _______________________________________________________________________________________________ |  | ___________________________660,288 |  | тыс. руб.
|  | строительных работ _______________________________________________________________________________________________ |  | _______________________________________________________________________________________________141,742 |  | тыс. руб.
|  | прочих _______________________________________________________________________________________________ |  | _______________________________________________________________________________________________396,002 |  | тыс. руб.
|  | Средства на оплату труда _______________________________________________________________________________________________ |  | ___________________________5,992 |  | тыс. руб.
|  | Сметная трудоемкость _______________________________________________________________________________________________ |  | _______________________________________________________________________________________________399,51 |  | чел.час
|  | Составлен(а) в текущих (прогнозных) ценах по состоянию на ______________ |  |  | 1 квартал 2019
№ пп | Обоснование | Наименование | Ед. изм. | Кол. | Стоимость единицы, руб. |  |  |  | Общая стоимость, руб.
[5 empty] | Всего | В том числе |  |  | Всего | В том числе
[6 empty] | Осн.З/п | Эк.Маш. | З/пМех |  | Осн.З/п | Эк.Маш. | З/пМех
1 | 2 | 3 | 4 | 5 | 6 | 7 | 8 | 9 | 10 | 11 | 12 | 13
Раздел 1. Чистка просеки
1 | ВУЕР_РС-5-11 | Расчистка трассы от кустарника и зарослей вручную: при средней заросли | 1 га | 0.7 | 3168.45 | 1030.05 | 2138.4 |  | 2217.92 | 721.04 | 1496.88
Итого по разделу 1 Чистка просеки | [8 empty] | 30959.41
Раздел 2. Валка деревьев
2 | ВУЕР_РС-5-8-1 | Валка деревьев, угрожающих падением на провода бензопилой: Деревья диаметром ствола на расстоянии 1 м от земли, мм 250-400 мм | 1 дерево | 235 | 28.71 | 9.16 | 19.01 |  | 6746.85 | 2152.6 | 4467.35
3 | ВУЕР_РС-5-9-1 | Валка деревьев, угрожающих падением на провода бензопилой: Деревья диаметром ствола на расстоянии 1 м от земли, мм более 400 мм | 1 дерево | 35 | 40.02 | 12.64 | 26.61 |  | 1400.7 | 442.4 | 931.35
Итого по разделу 2 Валка деревьев | [8 empty] | 112364.99
Раздел 3. Талон
4 |  | Талон | шт | 418 | 15.09 |  |  |  | 6307.62
Итого по разделу 3 Талон | [8 empty] | 35070.37
Раздел 4. Транспорт
5 | ФСЭМ-91.13.03-031 | Автофургон-мастерская типа "Кунг" на базе ЗИЛ-433360 | маш.-ч | 16 | 179.02 |  | 179.02 | 13.5 | 2864.32 |  | 2864.32 | 216
6 | ФСЭМ-91.05.05-016 | Краны на автомобильном ходу, грузоподъемность 25 т | маш.-ч | 43 | 476.43 |  | 476.43 | 17.84 | 20486.49 |  | 20486.49 | 767.12
7 | ФСЭМ-91.06.06-012 | Автогидроподъемники высотой подъема: 18 м | маш.-ч | 43 | 113.14 |  | 113.14 | 10.06 | 4865.02 |  | 4865.02 | 432.58
8 | ФССЦпг-03-21-01-030 | Перевозка грузов автомобилями-самосвалами грузоподъемностью 10 т работающих вне карьера на расстояние: I класс груза до 30 км | 1 т груза | 418 | 19.29 |  | 19.29 |  | 8063.22 |  | 8063.22
9 | ФССЦпг-01-01-01-009 | Погрузочные работы при автомобильных перевозках: дров | 1 т груза | 418 | 12.81 |  | 12.81 |  | 5354.58 |  | 5354.58
Итого по разделу 4 Транспорт | [8 empty] | 359349.46
ИТОГИ ПО СМЕТЕ:
Итого прямые затраты по смете в базисных ценах | [8 empty] | 58306.72 | 3316.04 | 48529.21 | 1415.7
Итого прямые затраты по смете с учетом коэффициентов к итогам | [8 empty] | 62187.15 | 4576.14 | 51149.54 | 1415.7
Накладные расходы | [8 empty] | 11504.33
Сметная прибыль | [8 empty] | 3595.1
Итоги по смете:
Итоги по Строительным работам
Итоги по Поз. 4 "Минстрой России Письмо № 7581-ДВ-09 от 5.03.2019 СМР=5,56"
Материалы:
Итого Поз. 4 | [8 empty] | 6307.62
Итого | [8 empty] | 6307.62
Всего с учетом "Минстрой России Письмо № 7581-ДВ-09 от 5.03.2019 СМР=5,56" | [8 empty] | 35070.37
Итоги по Поз. 8-9 "Минстрой России Письмо № 7581-ДВ-09 от 5.03.2019 СМР=7,95"
Перевозка грузов автотранспортом:
Итого Поз. 8 | [8 empty] | 8063.22 |  | 8063.22
Погрузо-разгрузочные работы:
Итого Поз. 9 | [8 empty] | 5354.58 |  | 5354.58
Итого | [8 empty] | 13417.8
Всего с учетом "Минстрой России Письмо № 7581-ДВ-09 от 5.03.2019 СМР=7,95" | [8 empty] | 106671.51
Итого | [8 empty] | 141741.88
Итоги по Прочим затратам
Итоги по Поз. 1-3 "Минстрой России Письмо № 7581-ДВ-09 от 5.03.2019 СМР=5,56"
Ремонт и тех.обслуживание распределительных сетей (ВУЕР):
Итого Поз. 1-3 | [8 empty] | 10365.47 | 3316.04 | 6895.58
Всего с учетом "МДС35 пр.1 т.3 п.4. Производство ремонтно-строительных работ вблизи объектов, находящихся под высоким напряжением, в том числе в охранной зоне действующей воздушной линии электропередачи ОЗП=1,2; ЭМ=1,2; ЗПМ=1,2; ТЗ=1,2; ТЗМ=1,2" | [8 empty] | 12407.8 | 3979.25 | 8274.7
Всего с учетом "МДС35 пр.1 т.3 п.7. Ремонт инженерных сетей и сооружений, а также объектов жилищно-гражданского назначения в стесненных условиях застроенной части города: ОЗП=1,15; ЭМ=1,15; ЗПМ=1,15; ТЗ=1,15; ТЗМ=1,15" | [8 empty] | 14245.9 | 4576.14 | 9515.91
Накладные расходы 192% ФОТ (от 4 576,14) | [8 empty] | 8786.19
Сметная прибыль 60% ФОТ (от 4 576,14) | [8 empty] | 2745.68
Итого c накладными и см. прибылью | [8 empty] | 25777.77
Итого | [8 empty] | 25777.77
Всего с учетом "Минстрой России Письмо № 7581-ДВ-09 от 5.03.2019 СМР=5,56" | [8 empty] | 143324.4
Итоги по Поз. 5-7 "Минстрой России Письмо № 7581-ДВ-09 от 5.03.2019 СМР=7,95"
Ремонт и тех.обслуживание распределительных сетей (ВУЕР):
Итого Поз. 5-7 | [8 empty] | 28215.83 |  | 28215.83 | 1415.7
Накладные расходы 192% ФОТ (от 1 415,70) | [8 empty] | 2718.14
Сметная прибыль 60% ФОТ (от 1 415,70) | [8 empty] | 849.42
Итого c накладными и см. прибылью | [8 empty] | 31783.39
Итого | [8 empty] | 31783.39
Всего с учетом "Минстрой России Письмо № 7581-ДВ-09 от 5.03.2019 СМР=7,95" | [8 empty] | 252677.95
Итого | [8 empty] | 396002.35
Итого | [8 empty] | 537744.23
Справочно, в базисных ценах:
Материалы | [8 empty] | 153.85
Машины и механизмы | [8 empty] | 51149.54
ФОТ | [8 empty] | 5991.84
Накладные расходы | [8 empty] | 11504.33
Сметная прибыль | [8 empty] | 3595.1
Командировочные расходы (ТЗ+ТЗМ)/8*200 | [8 empty] | 12495.75
Итого с учетом доп. работ и затрат | [8 empty] | 550240
НДС 20% | [8 empty] | 110048
ВСЕГО по смете | [8 empty] | 660288
Составил: Вед. инженер _________________________________________________В.Н. Сазонов
(подпись)
Проверил: Начальник СОПР _______________________________________________________В.В. Калинин
(подпись)