## ЛСР 13 граф
ЛОКАЛЬНЫЙ СМЕТНЫЙ РАСЧЕТ № 19
(локальная смета)
| на | ВЛ-10 кВ Ф-165 Унгун-Лазарево
(наименование работ и затрат, наименование объекта)
Основание:
|  | Сметная стоимость прочих _______________________________________________________________________________________________ |  | ___________________________763,536 |  | тыс. руб.
|  | Средства на оплату труда _______________________________________________________________________________________________ |  | ___________________________18,106 |  | тыс. руб.
|  | Сметная трудоемкость _______________________________________________________________________________________________ |  | _______________________________________________________________________________________________1562,49 |  | чел.час
|  | Составлен(а) в текущих (прогнозных) ценах по состоянию на ______________ |  |  | 1 квартал 2019
№ пп | Обоснование | Наименование | Ед. изм. | Кол. | Стоимость единицы, руб. |  |  |  | Общая стоимость, руб.
[5 empty] | Всего | В том числе |  |  | Всего | В том числе
[6 empty] | Осн.З/п | Эк.Маш. | З/пМех |  | Осн.З/п | Эк.Маш. | З/пМех
1 | 2 | 3 | 4 | 5 | 6 | 7 | 8 | 9 | 10 | 11 | 12 | 13
Раздел 1. Чистка просеки
1 | ВУЕР_РС-5-11 | Расчистка трассы от кустарника и зарослей вручную: при средней заросли | 1 га | 3.9 | 3168.45 | 1030.05 | 2138.4 |  | 12356.96 | 4017.2 | 8339.76
Итого по разделу 1 Чистка просеки | [8 empty] | 126740.31
Раздел 2. Валка деревьев
2 | ВУЕР_РС-5-8-1 | Валка деревьев, угрожающих падением на провода бензопилой: Деревья диаметром ствола на расстоянии 1 м от земли, мм 250-400 мм | 1 дерево | 1212 | 28.71 | 9.16 | 19.01 |  | 34796.52 | 11101.92 | 23040.12
3 | ВУЕР_РС-5-9-1 | Валка деревьев, угрожающих падением на провода бензопилой: Деревья диаметром ствола на расстоянии 1 м от земли, мм более 400 мм | 1 дерево | 20 | 40.02 | 12.64 | 26.61 |  | 800.4 | 252.8 | 532.2
Итого по разделу 2 Валка деревьев | [8 empty] | 433604.77
Раздел 3. Транспорт
4 | ФСЭМ-91.13.03-031 | Автофургон-мастерская типа "Кунг" на базе ЗИЛ-433360 | маш.-ч | 16 | 179.02 |  | 179.02 | 13.5 | 2864.32 |  | 2864.32 | 216
Итого по разделу 3 Транспорт | [8 empty] | 27098.69
ИТОГИ ПО СМЕТЕ:
Итого прямые затраты по смете в базисных ценах | [8 empty] | 50818.2 | 15371.92 | 34776.4 | 216
Итого прямые затраты по смете с учетом коэффициентов к итогам | [8 empty] | 58563.37 | 17889.86 | 40003.63 | 216
Накладные расходы | [8 empty] | 34763.25
Сметная прибыль | [8 empty] | 10863.52
Итоги по смете:
Итоги по Поз. 1-3 "Минстрой России Письмо № 7581-ДВ-09 от 5.03.2019 СМР=5,56"
Ремонт и тех.обслуживание распределительных сетей (ВУЕР):
Итого Поз. 1 Тех. часть п.1.11 табл.1 При производстве работ в условиях, отличных от нормальных (горная местность, сопки) ОЗП=1,4%; ЭМ=1,4%; ЗПМ=1,4%; ТЗ=1,4%; ТЗМ=1,4% | [8 empty] | 12529.96 | 4073.44 | 8456.52
Итого Поз. 2-3 МДС35 пр.1 т.3 п.4. Производство ремонтно-строительных работ вблизи объектов, находящихся под высоким напряжением, в том числе в охранной зоне действующей воздушной линии электропередачи ОЗП=1,2; ЭМ=1,2; ЗПМ=1,2; ТЗ=1,2; ТЗМ=1,2; Тех. часть п.1.11 табл.1 При производстве работ в условиях, отличных от нормальных (горная местность, сопки) ОЗП=1,4%; ЭМ=1,4%; ЗПМ=1,4%; ТЗ=1,4%; ТЗМ=1,4% | [8 empty] | 43169.09 | 13816.42 | 28682.79
Итого | [8 empty] | 55699.05 | 17889.86 | 37139.31
Накладные расходы 192% ФОТ (от 17 889,86) | [8 empty] | 34348.53
Сметная прибыль 60% ФОТ (от 17 889,86) | [8 empty] | 10733.92
Итого c накладными и см. прибылью | [8 empty] | 100781.5
Итого | [8 empty] | 100781.5
Всего с учетом "Минстрой России Письмо № 7581-ДВ-09 от 5.03.2019 СМР=5,56" | [8 empty] | 560345.14
Итоги по Поз. 4 "Минстрой России Письмо № 7581-ДВ-09 от 5.03.2019 СМР=7,95"
Ремонт и тех.обслуживание распределительных сетей (ВУЕР):
Итого Поз. 4 | [8 empty] | 2864.32 |  | 2864.32 | 216
Накладные расходы 192% ФОТ (от 216,00) | [8 empty] | 414.72
Сметная прибыль 60% ФОТ (от 216,00) | [8 empty] | 129.6
Итого c накладными и см. прибылью | [8 empty] | 3408.64
Итого | [8 empty] | 3408.64
Всего с учетом "Минстрой России Письмо № 7581-ДВ-09 от 5.03.2019 СМР=7,95" | [8 empty] | 27098.69
Итого | [8 empty] | 587443.83
Справочно, в базисных ценах:
Материалы | [8 empty] | 669.88
Машины и механизмы | [8 empty] | 40003.63
ФОТ | [8 empty] | 18105.86
Накладные расходы | [8 empty] | 34763.25
Сметная прибыль | [8 empty] | 10863.52
Командировочные расходы (ТЗ+ТЗМ)/8*200 | [8 empty] | 48836.2
Итого с учетом доп. работ и затрат | [8 empty] | 636280
НДС 20% | [8 empty] | 127256
ВСЕГО по смете | [8 empty] | 763536
Составил: Вед. инженер _________________________________________________В.Н. Сазонов
(подпись)
Проверил: Начальник СОПР _______________________________________________________В.В. Калинин
(подпись)