## ЛСР 13 граф
ЛОКАЛЬНЫЙ СМЕТНЫЙ РАСЧЕТ № 21
(локальная смета)
| на | ВЛ-10 кВ Ф-221 Биджан
(наименование работ и затрат, наименование объекта)
Основание:
|  | Сметная стоимость _______________________________________________________________________________________________ |  | ___________________________1083,564 |  | тыс. руб.
|  | строительных работ _______________________________________________________________________________________________ |  | _______________________________________________________________________________________________341,776 |  | тыс. руб.
|  | прочих _______________________________________________________________________________________________ |  | _______________________________________________________________________________________________531,807 |  | тыс. руб.
|  | Средства на оплату труда _______________________________________________________________________________________________ |  | ___________________________12,114 |  | тыс. руб.
|  | Сметная трудоемкость _______________________________________________________________________________________________ |  | _______________________________________________________________________________________________999,99 |  | чел.час
|  | Составлен(а) в текущих (прогнозных) ценах по состоянию на ______________ |  |  | 1 квартал 2019
№ пп | Обоснование | Наименование | Ед. изм. | Кол. | Стоимость единицы, руб. |  |  |  | Общая стоимость, руб.
[5 empty] | Всего | В том числе |  |  | Всего | В том числе
[6 empty] | Осн.З/п | Эк.Маш. | З/пМех |  | Осн.З/п | Эк.Маш. | З/пМех
1 | 2 | 3 | 4 | 5 | 6 | 7 | 8 | 9 | 10 | 11 | 12 | 13
Раздел 1. Чистка просеки
1 | ВУЕР_РС-5-11 | Расчистка трассы от кустарника и зарослей вручную: при средней заросли | 1 га | 0.4 | 3168.45 | 1030.05 | 2138.4 |  | 1267.38 | 412.02 | 855.36
2 | ВУЕР_РС-5-10 | Расчистка трассы от кустарника и зарослей вручную: при густой заросли | 1 га | 0.6 | 4928.7 | 1602.3 | 3326.4 |  | 2957.22 | 961.38 | 1995.84
Итого по разделу 1 Чистка просеки | [8 empty] | 58969.8
Раздел 2. Валка деревьев
3 | ВУЕР_РС-5-7-1 | Валка деревьев, угрожающих падением на провода бензопилой: Деревья диаметром ствола на расстоянии 1 м от земли, мм 150-200 мм | 1 дерево | 539 | 21.58 | 6.87 | 14.26 |  | 11631.62 | 3702.93 | 7686.14
4 | ВУЕР_РС-5-8-1 | Валка деревьев, угрожающих падением на провода бензопилой: Деревья диаметром ствола на расстоянии 1 м от земли, мм 250-400 мм | 1 дерево | 71 | 28.71 | 9.16 | 19.01 |  | 2038.41 | 650.36 | 1349.71
5 | ВУЕР_РС-5-9-1 | Валка деревьев, угрожающих падением на провода бензопилой: Деревья диаметром ствола на расстоянии 1 м от земли, мм более 400 мм | 1 дерево | 7 | 40.02 | 12.64 | 26.61 |  | 280.14 | 88.48 | 186.27
6 | ФЕРр68-5-5 | Вырезка сухих ветвей деревьев лиственных пород диаметром: до 350 мм при количестве срезанных ветвей более 15 | шт | 126 | 14.55 | 14.55 |  |  | 1833.3 | 1833.3
Итого по разделу 2 Валка деревьев | [8 empty] | 229451.64
Раздел 3. Талон
7 |  | Талон | шт | 886 | 15.09 |  |  |  | 13369.74
Итого по разделу 3 Талон | [8 empty] | 106289.43
Раздел 4. Транспорт
8 | ФСЭМ-91.05.05-016 | Краны на автомобильном ходу, грузоподъемность 25 т | маш.-ч | 52 | 476.43 |  | 476.43 | 17.84 | 24774.36 |  | 24774.36 | 927.68
9 | ФСЭМ-91.06.06-012 | Автогидроподъемники высотой подъема: 18 м | маш.-ч | 52 | 113.14 |  | 113.14 | 10.06 | 5883.28 |  | 5883.28 | 523.12
10 | ФСЭМ-91.14.03-002 | Автомобиль-самосвал, грузоподъемность: до 10 т | маш.-ч | 8 | 87.49 |  | 87.49 | 13.5 | 699.92 |  | 699.92 | 108
11 | ФССЦпг-03-21-01-020 | Перевозка грузов автомобилями-самосвалами грузоподъемностью 10 т работающих вне карьера на расстояние: I класс груза до 20 км | 1 т груза | 886 | 15.35 |  | 15.35 |  | 13600.1 |  | 13600.1
12 | ФССЦпг-01-01-01-009 | Погрузочные работы при автомобильных перевозках: дров | 1 т груза | 886 | 12.81 |  | 12.81 |  | 11349.66 |  | 11349.66
Итого по разделу 4 Транспорт | [8 empty] | 478872.22
ИТОГИ ПО СМЕТЕ:
Итого прямые затраты по смете в базисных ценах | [8 empty] | 89685.13 | 7648.47 | 68380.64 | 1558.8
Итого прямые затраты по смете с учетом коэффициентов к итогам | [8 empty] | 97179.42 | 10554.9 | 72968.5 | 1558.8
Накладные расходы | [8 empty] | 21031.94
Сметная прибыль | [8 empty] | 7268.22
Итоги по смете:
Итоги по Строительным работам
Итоги по Поз. 6 "Минстрой России Письмо № 7581-ДВ-09 от 5.03.2019 СМР=5,56"
Благоустройство (ремонтно-строительные):
Итого Поз. 6 | [8 empty] | 1833.3 | 1833.3
Всего с учетом "МДС35 пр.1 т.3 п.7. Ремонт инженерных сетей и сооружений, а также объектов жилищно-гражданского назначения в стесненных условиях застроенной части города: ОЗП=1,15; ЭМ=1,15; ЗПМ=1,15; ТЗ=1,15; ТЗМ=1,15" | [8 empty] | 2108.3 | 2108.3
Всего с учетом "МДС35 пр.1 т.3 п.4. Производство ремонтно-строительных работ вблизи объектов, находящихся под высоким напряжением, в том числе в охранной зоне действующей воздушной линии электропередачи ОЗП=1,2; ЭМ=1,2; ЗПМ=1,2; ТЗ=1,2; ТЗМ=1,2" | [8 empty] | 2529.96 | 2529.96
Накладные расходы 104% ФОТ (от 2 529,96) | [8 empty] | 2631.16
Сметная прибыль 60% ФОТ (от 2 529,96) | [8 empty] | 1517.98
Итого c накладными и см. прибылью | [8 empty] | 6679.1
Итого | [8 empty] | 6679.1
Всего с учетом "Минстрой России Письмо № 7581-ДВ-09 от 5.03.2019 СМР=5,56" | [8 empty] | 37135.8
Итоги по Поз. 7, 11-12 "Минстрой России Письмо № 7581-ДВ-09 от 5.03.2019 СМР=7,95"
Материалы:
Итого Поз. 7 | [8 empty] | 13369.74
Перевозка грузов автотранспортом:
Итого Поз. 11 | [8 empty] | 13600.1 |  | 13600.1
Погрузо-разгрузочные работы:
Итого Поз. 12 | [8 empty] | 11349.66 |  | 11349.66
Итого | [8 empty] | 38319.5
Всего с учетом "Минстрой России Письмо № 7581-ДВ-09 от 5.03.2019 СМР=7,95" | [8 empty] | 304640.03
Итого | [8 empty] | 341775.83
Итоги по Прочим затратам
Итоги по Поз. 1-5 "Минстрой России Письмо № 7581-ДВ-09 от 5.03.2019 СМР=5,56"
Ремонт и тех.обслуживание распределительных сетей (ВУЕР):
Итого Поз. 1-5 | [8 empty] | 18174.77 | 5815.17 | 12073.32
Всего с учетом "МДС35 пр.1 т.3 п.7. Ремонт инженерных сетей и сооружений, а также объектов жилищно-гражданского назначения в стесненных условиях застроенной части города: ОЗП=1,15; ЭМ=1,15; ЗПМ=1,15; ТЗ=1,15; ТЗМ=1,15" | [8 empty] | 20858.05 | 6687.45 | 13884.32
Всего с учетом "МДС35 пр.1 т.3 п.4. Производство ремонтно-строительных работ вблизи объектов, находящихся под высоким напряжением, в том числе в охранной зоне действующей воздушной линии электропередачи ОЗП=1,2; ЭМ=1,2; ЗПМ=1,2; ТЗ=1,2; ТЗМ=1,2" | [8 empty] | 24972.4 | 8024.94 | 16661.18
Накладные расходы 192% ФОТ (от 8 024,94) | [8 empty] | 15407.88
Сметная прибыль 60% ФОТ (от 8 024,94) | [8 empty] | 4814.96
Итого c накладными и см. прибылью | [8 empty] | 45195.24
Итого | [8 empty] | 45195.24
Всего с учетом "Минстрой России Письмо № 7581-ДВ-09 от 5.03.2019 СМР=5,56" | [8 empty] | 251285.53
Итоги по Поз. 8-10 "Минстрой России Письмо № 7581-ДВ-09 от 5.03.2019 СМР=7,95"
Ремонт и тех.обслуживание распределительных сетей (ВУЕР):
Итого Поз. 8-10 | [8 empty] | 31357.56 |  | 31357.56 | 1558.8
Накладные расходы 192% ФОТ (от 1 558,80) | [8 empty] | 2992.9
Сметная прибыль 60% ФОТ (от 1 558,80) | [8 empty] | 935.28
Итого c накладными и см. прибылью | [8 empty] | 35285.74
Итого | [8 empty] | 35285.74
Всего с учетом "Минстрой России Письмо № 7581-ДВ-09 от 5.03.2019 СМР=7,95" | [8 empty] | 280521.63
Итого | [8 empty] | 531807.16
Итого | [8 empty] | 873582.99
Справочно, в базисных ценах:
Материалы | [8 empty] | 286.28
Машины и механизмы | [8 empty] | 72968.5
ФОТ | [8 empty] | 12113.7
Накладные расходы | [8 empty] | 21031.94
Сметная прибыль | [8 empty] | 7268.22
Командировочные расходы (ТЗ+ТЗМ)/8*200 | [8 empty] | 29375
Итого с учетом доп. работ и затрат | [8 empty] | 902970
НДС 20% | [8 empty] | 180594
ВСЕГО по смете | [8 empty] | 1083564
Составил: Вед. инженер _________________________________________________В.Н. Сазонов
(подпись)
Проверил: Начальник СОПР _______________________________________________________В.В. Калинин
(подпись)