## ЛСР 13 граф
ЛОКАЛЬНЫЙ СМЕТНЫЙ РАСЧЕТ № 22
(локальная смета)
| на | ВЛ-10 кВ Ф-133 Облучье
(наименование работ и затрат, наименование объекта)
Основание:
|  | Сметная стоимость прочих _______________________________________________________________________________________________ |  | ___________________________795,852 |  | тыс. руб.
|  | Средства на оплату труда _______________________________________________________________________________________________ |  | ___________________________18,871 |  | тыс. руб.
|  | Сметная трудоемкость _______________________________________________________________________________________________ |  | _______________________________________________________________________________________________1628,69 |  | чел.час
|  | Составлен(а) в текущих (прогнозных) ценах по состоянию на ______________ |  |  | 1 квартал 2019
№ пп | Обоснование | Наименование | Ед. изм. | Кол. | Стоимость единицы, руб. |  |  |  | Общая стоимость, руб.
[5 empty] | Всего | В том числе |  |  | Всего | В том числе
[6 empty] | Осн.З/п | Эк.Маш. | З/пМех |  | Осн.З/п | Эк.Маш. | З/пМех
1 | 2 | 3 | 4 | 5 | 6 | 7 | 8 | 9 | 10 | 11 | 12 | 13
Раздел 1. Чистка просеки
1 | ВУЕР_РС-5-11 | Расчистка трассы от кустарника и зарослей вручную: при средней заросли | 1 га | 2 | 3168.45 | 1030.05 | 2138.4 |  | 6336.9 | 2060.1 | 4276.8
Итого по разделу 1 Чистка просеки | [8 empty] | 64994.95
Раздел 2. Валка деревьев
2 | ВУЕР_РС-5-8-1 | Валка деревьев, угрожающих падением на провода бензопилой: Деревья диаметром ствола на расстоянии 1 м от земли, мм 250-400 мм | 1 дерево | 1300 | 28.71 | 9.16 | 19.01 |  | 37323 | 11908 | 24713
3 | ВУЕР_РС-5-9-1 | Валка деревьев, угрожающих падением на провода бензопилой: Деревья диаметром ствола на расстоянии 1 м от земли, мм более 400 мм | 1 дерево | 135 | 40.02 | 12.64 | 26.61 |  | 5402.7 | 1706.4 | 3592.35
Итого по разделу 2 Валка деревьев | [8 empty] | 520194.82
Раздел 3. Транспорт
4 | ФСЭМ-91.13.03-031 | Автофургон-мастерская типа "Кунг" на базе ЗИЛ-433360 | маш.-ч | 16 | 179.02 |  | 179.02 | 13.5 | 2864.32 |  | 2864.32 | 216
Итого по разделу 3 Транспорт | [8 empty] | 27098.69
ИТОГИ ПО СМЕТЕ:
Итого прямые затраты по смете в базисных ценах | [8 empty] | 51926.92 | 15674.5 | 35446.47 | 216
Итого прямые затраты по смете с учетом коэффициентов к итогам | [8 empty] | 61103.84 | 18654.94 | 41642.95 | 216
Накладные расходы | [8 empty] | 36232.2
Сметная прибыль | [8 empty] | 11322.56
Итоги по смете:
Итоги по Поз. 1-3 "Минстрой России Письмо № 7581-ДВ-09 от 5.03.2019 СМР=5,56"
Ремонт и тех.обслуживание распределительных сетей (ВУЕР):
Итого Поз. 1 Тех. часть п.1.11 табл.1 При производстве работ в условиях, отличных от нормальных (горная местность, сопки) ОЗП=1,4%; ЭМ=1,4%; ЗПМ=1,4%; ТЗ=1,4%; ТЗМ=1,4% | [8 empty] | 6425.62 | 2088.94 | 4336.68
Итого Поз. 2-3 МДС35 пр.1 т.3 п.4. Производство ремонтно-строительных работ вблизи объектов, находящихся под высоким напряжением, в том числе в охранной зоне действующей воздушной линии электропередачи ОЗП=1,2; ЭМ=1,2; ЗПМ=1,2; ТЗ=1,2; ТЗМ=1,2; Тех. часть п.1.11 табл.1 При производстве работ в условиях, отличных от нормальных (горная местность, сопки) ОЗП=1,4%; ЭМ=1,4%; ЗПМ=1,4%; ТЗ=1,4%; ТЗМ=1,4% | [8 empty] | 51813.9 | 16566 | 34441.95
Итого | [8 empty] | 58239.52 | 18654.94 | 38778.63
Накладные расходы 192% ФОТ (от 18 654,94) | [8 empty] | 35817.48
Сметная прибыль 60% ФОТ (от 18 654,94) | [8 empty] | 11192.96
Итого c накладными и см. прибылью | [8 empty] | 105249.96
Итого | [8 empty] | 105249.96
Всего с учетом "Минстрой России Письмо № 7581-ДВ-09 от 5.03.2019 СМР=5,56" | [8 empty] | 585189.78
Итоги по Поз. 4 "Минстрой России Письмо № 7581-ДВ-09 от 5.03.2019 СМР=7,95"
Ремонт и тех.обслуживание распределительных сетей (ВУЕР):
Итого Поз. 4 | [8 empty] | 2864.32 |  | 2864.32 | 216
Накладные расходы 192% ФОТ (от 216,00) | [8 empty] | 414.72
Сметная прибыль 60% ФОТ (от 216,00) | [8 empty] | 129.6
Итого c накладными и см. прибылью | [8 empty] | 3408.64
Итого | [8 empty] | 3408.64
Всего с учетом "Минстрой России Письмо № 7581-ДВ-09 от 5.03.2019 СМР=7,95" | [8 empty] | 27098.69
Итого | [8 empty] | 612288.47
Справочно, в базисных ценах:
Материалы | [8 empty] | 805.95
Машины и механизмы | [8 empty] | 41642.95
ФОТ | [8 empty] | 18870.94
Накладные расходы | [8 empty] | 36232.2
Сметная прибыль | [8 empty] | 11322.56
Командировочные расходы (ТЗ+ТЗМ)/8*200 | [8 empty] | 50921.5
Итого с учетом доп. работ и затрат | [8 empty] | 663210
НДС 20% | [8 empty] | 132642
ВСЕГО по смете | [8 empty] | 795852
Составил: Вед. инженер _________________________________________________В.Н. Сазонов
(подпись)
Проверил: Начальник СОПР _______________________________________________________В.В. Калинин
(подпись)