## ЛСР 13 граф
ЛОКАЛЬНЫЙ СМЕТНЫЙ РАСЧЕТ № 24
(локальная смета)
| на | ВЛ-6 кВ Ф-234 Кульдур
(наименование работ и затрат, наименование объекта)
Основание:
|  | Сметная стоимость прочих _______________________________________________________________________________________________ |  | ___________________________1117,920 |  | тыс. руб.
|  | Средства на оплату труда _______________________________________________________________________________________________ |  | ___________________________26,925 |  | тыс. руб.
|  | Сметная трудоемкость _______________________________________________________________________________________________ |  | _______________________________________________________________________________________________2333,58 |  | чел.час
|  | Составлен(а) в текущих (прогнозных) ценах по состоянию на ______________ |  |  | 1 квартал 2019
№ пп | Обоснование | Наименование | Ед. изм. | Кол. | Стоимость единицы, руб. |  |  |  | Общая стоимость, руб.
[5 empty] | Всего | В том числе |  |  | Всего | В том числе
[6 empty] | Осн.З/п | Эк.Маш. | З/пМех |  | Осн.З/п | Эк.Маш. | З/пМех
1 | 2 | 3 | 4 | 5 | 6 | 7 | 8 | 9 | 10 | 11 | 12 | 13
Раздел 1. Чистка просеки
1 | ВУЕР_РС-5-11 | Расчистка трассы от кустарника и зарослей вручную: при средней заросли | 1 га | 10.3 | 3168.45 | 1030.05 | 2138.4 |  | 32635.04 | 10609.52 | 22025.52
2 | ВУЕР_РС-5-10 | Расчистка трассы от кустарника и зарослей вручную: при густой заросли | 1 га | 6 | 4928.7 | 1602.3 | 3326.4 |  | 29572.2 | 9613.8 | 19958.4
Итого по разделу 1 Чистка просеки | [8 empty] | 765641.13
Раздел 2. Валка деревьев
3 | ВУЕР_РС-5-7-1 | Валка деревьев, угрожающих падением на провода бензопилой: Деревья диаметром ствола на расстоянии 1 м от земли, мм 150-200 мм | 1 дерево | 34 | 21.58 | 6.87 | 14.26 |  | 733.72 | 233.58 | 484.84
4 | ВУЕР_РС-5-8-1 | Валка деревьев, угрожающих падением на провода бензопилой: Деревья диаметром ствола на расстоянии 1 м от земли, мм 250-400 мм | 1 дерево | 163 | 28.71 | 9.16 | 19.01 |  | 4679.73 | 1493.08 | 3098.63
Итого по разделу 2 Валка деревьев | [8 empty] | 65937.15
Раздел 3. Транспорт
5 | ФСЭМ-91.13.03-031 | Автофургон-мастерская типа "Кунг" на базе ЗИЛ-433360 | маш.-ч | 16 | 179.02 |  | 179.02 | 13.5 | 2864.32 |  | 2864.32 | 216
Итого по разделу 3 Транспорт | [8 empty] | 27098.69
ИТОГИ ПО СМЕТЕ:
Итого прямые затраты по смете в базисных ценах | [8 empty] | 70485.01 | 21949.98 | 48431.71 | 216
Итого прямые затраты по смете с учетом коэффициентов к итогам | [8 empty] | 85122.78 | 26708.74 | 58310.72 | 216
Накладные расходы | [8 empty] | 51695.5
Сметная прибыль | [8 empty] | 16154.84
Итоги по смете:
Итоги по Поз. 1-4 "Минстрой России Письмо № 7581-ДВ-09 от 5.03.2019 СМР=5,56"
Ремонт и тех.обслуживание распределительных сетей (ВУЕР):
Итого Поз. 1-4 | [8 empty] | 67620.69 | 21949.98 | 45567.39
Всего с учетом "МДС35 пр.1 т.3 п.4. Производство ремонтно-строительных работ вблизи объектов, находящихся под высоким напряжением, в том числе в охранной зоне действующей воздушной линии электропередачи ОЗП=1,2; ЭМ=1,2; ЗПМ=1,2; ТЗ=1,2; ТЗМ=1,2" | [8 empty] | 81124.17 | 26339.98 | 54680.87
Всего с учетом "Тех. часть п.1.11 табл.1 При производстве работ в условиях, отличных от нормальных (горная местность, сопки) ОЗП=1,4%; ЭМ=1,4%; ЗПМ=1,4%; ТЗ=1,4%; ТЗМ=1,4%" | [8 empty] | 82258.46 | 26708.74 | 55446.4
Накладные расходы 192% ФОТ (от 26 708,74) | [8 empty] | 51280.78
Сметная прибыль 60% ФОТ (от 26 708,74) | [8 empty] | 16025.24
Итого c накладными и см. прибылью | [8 empty] | 149564.48
Итого | [8 empty] | 149564.48
Всего с учетом "Минстрой России Письмо № 7581-ДВ-09 от 5.03.2019 СМР=5,56" | [8 empty] | 831578.51
Итоги по Поз. 5 "Минстрой России Письмо № 7581-ДВ-09 от 5.03.2019 СМР=7,95"
Ремонт и тех.обслуживание распределительных сетей (ВУЕР):
Итого Поз. 5 | [8 empty] | 2864.32 |  | 2864.32 | 216
Накладные расходы 192% ФОТ (от 216,00) | [8 empty] | 414.72
Сметная прибыль 60% ФОТ (от 216,00) | [8 empty] | 129.6
Итого c накладными и см. прибылью | [8 empty] | 3408.64
Итого | [8 empty] | 3408.64
Всего с учетом "Минстрой России Письмо № 7581-ДВ-09 от 5.03.2019 СМР=7,95" | [8 empty] | 27098.69
Итого | [8 empty] | 858677.2
Справочно, в базисных ценах:
Материалы | [8 empty] | 103.32
Машины и механизмы | [8 empty] | 58310.72
ФОТ | [8 empty] | 26924.74
Накладные расходы | [8 empty] | 51695.5
Сметная прибыль | [8 empty] | 16154.84
Командировочные расходы (ТЗ+ТЗМ)/8*200 | [8 empty] | 72922.8
Итого с учетом доп. работ и затрат | [8 empty] | 931600
НДС 20% | [8 empty] | 186320
ВСЕГО по смете | [8 empty] | 1117920
Составил: Вед. инженер _________________________________________________В.Н. Сазонов
(подпись)
Проверил: Начальник СОПР _______________________________________________________В.В. Калинин
(подпись)