## ЛСР 13 граф
ЛОКАЛЬНЫЙ СМЕТНЫЙ РАСЧЕТ № 25
(локальная смета)
| на | ВЛ-10 кВ Ф-26 Пашково-Башурово
(наименование работ и затрат, наименование объекта)
Основание:
|  | Сметная стоимость прочих _______________________________________________________________________________________________ |  | ___________________________1182,288 |  | тыс. руб.
|  | Средства на оплату труда _______________________________________________________________________________________________ |  | ___________________________28,206 |  | тыс. руб.
|  | Сметная трудоемкость _______________________________________________________________________________________________ |  | _______________________________________________________________________________________________2436,03 |  | чел.час
Составлен(а) в текущих (прогнозных) ценах по состоянию на __1 кв. 2019____________
№ пп | Обоснование | Наименование | Ед. изм. | Кол. | Стоимость единицы, руб. |  |  |  | Общая стоимость, руб.
[5 empty] | Всего | В том числе |  |  | Всего | В том числе
[6 empty] | Осн.З/п | Эк.Маш. | З/пМех |  | Осн.З/п | Эк.Маш. | З/пМех
1 | 2 | 3 | 4 | 5 | 6 | 7 | 8 | 9 | 10 | 11 | 12 | 13
Раздел 1. Чистка просеки
2 | ВУЕР_РС-5-11 | Расчистка трассы от кустарника и зарослей вручную: при средней заросли | 1 га | 19.4 | 3168.45 | 1030.05 | 2138.4 |  | 61467.93 | 19982.97 | 41484.96
Итого по разделу 1 Чистка просеки | [8 empty] | 756541.69
Раздел 2. Валка деревьев
3 | ВУЕР_РС-5-8-1 | Валка деревьев, угрожающих падением на провода бензопилой: Деревья диаметром ствола на расстоянии 1 м от земли, мм 250-400 мм | 1 дерево | 320 | 28.71 | 9.16 | 19.01 |  | 9187.2 | 2931.2 | 6083.2
Итого по разделу 2 Валка деревьев | [8 empty] | 111920.35
Раздел 3. Транспорт
4 | ФСЭМ-91.13.03-031 | Автофургон-мастерская типа "Кунг" на базе ЗИЛ-433360 | маш.-ч | 24 | 179.02 |  | 179.02 | 13.5 | 4296.48 |  | 4296.48 | 324
Итого по разделу 3 Транспорт | [8 empty] | 40648.03
ИТОГИ ПО СМЕТЕ:
Итого прямые затраты по смете в базисных ценах | [8 empty] | 74951.61 | 22914.17 | 51864.64 | 324
Итого прямые затраты по смете с учетом коэффициентов к итогам | [8 empty] | 90232.18 | 27881.96 | 62177.42 | 324
Накладные расходы | [8 empty] | 54155.44
Сметная прибыль | [8 empty] | 16923.58
Итоги по смете:
Итоги по Поз. 2-3 "Минстрой России Письмо № 7581-ДВ-09 от 5.03.2019 СМР=5,56"
Ремонт и тех.обслуживание распределительных сетей (ВУЕР):
Итого Поз. 2-3 | [8 empty] | 70655.13 | 22914.17 | 47568.16
Всего с учетом "МДС35 пр.1 т.3 п.4. Производство ремонтно-строительных работ вблизи объектов, находящихся под высоким напряжением, в том числе в охранной зоне действующей воздушной линии электропередачи ОЗП=1,2; ЭМ=1,2; ЗПМ=1,2; ТЗ=1,2; ТЗМ=1,2" | [8 empty] | 84751.59 | 27497 | 57081.79
Всего с учетом "Тех. часть п.1.11 табл.1 При производстве работ в условиях, отличных от нормальных (болотистая местность) ОЗП=1,4%; ЭМ=1,4%; ЗПМ=1,4%; ТЗ=1,4%; ТЗМ=1,4%" | [8 empty] | 85935.7 | 27881.96 | 57880.94
Накладные расходы 192% ФОТ (от 27 881,96) | [8 empty] | 53533.36
Сметная прибыль 60% ФОТ (от 27 881,96) | [8 empty] | 16729.18
Итого c накладными и см. прибылью | [8 empty] | 156198.24
Итого | [8 empty] | 156198.24
Всего с учетом "Минстрой России Письмо № 7581-ДВ-09 от 5.03.2019 СМР=5,56" | [8 empty] | 868462.21
Итоги по Поз. 4 "Минстрой России Письмо № 7581-ДВ-09 от 5.03.2019 СМР=7,95"
Ремонт и тех.обслуживание распределительных сетей (ВУЕР):
Итого Поз. 4 | [8 empty] | 4296.48 |  | 4296.48 | 324
Накладные расходы 192% ФОТ (от 324,00) | [8 empty] | 622.08
Сметная прибыль 60% ФОТ (от 324,00) | [8 empty] | 194.4
Итого c накладными и см. прибылью | [8 empty] | 5112.96
Итого | [8 empty] | 5112.96
Всего с учетом "Минстрой России Письмо № 7581-ДВ-09 от 5.03.2019 СМР=7,95" | [8 empty] | 40648.03
Итого | [8 empty] | 909110.24
Справочно, в базисных ценах:
Материалы | [8 empty] | 172.8
Машины и механизмы | [8 empty] | 62177.42
ФОТ | [8 empty] | 28205.96
Накладные расходы | [8 empty] | 54155.44
Сметная прибыль | [8 empty] | 16923.58
Командировочные расходы (ТЗ+ТЗМ)/8*200 | [8 empty] | 76130.6
Итого с учетом доп. работ и затрат | [8 empty] | 985240
НДС 20% | [8 empty] | 197048
ВСЕГО по смете | [8 empty] | 1182288
Составил: Вед. инженер _________________________________________________В.Н. Сазонов
(подпись)
Проверил: Начальник СОПР _______________________________________________________В.В. Калинин
(подпись)