## ЛСР 13 граф
ЛОКАЛЬНЫЙ СМЕТНЫЙ РАСЧЕТ № 26
(локальная смета)
| на | ВЛ-10 кВ Ф-71 Башурово
(наименование работ и затрат, наименование объекта)
Основание:
|  | Сметная стоимость прочих _______________________________________________________________________________________________ |  | ___________________________344,688 |  | тыс. руб.
|  | Средства на оплату труда _______________________________________________________________________________________________ |  | ___________________________7,552 |  | тыс. руб.
|  | Сметная трудоемкость _______________________________________________________________________________________________ |  | _______________________________________________________________________________________________631,52 |  | чел.час
Составлен(а) в текущих (прогнозных) ценах по состоянию на ___1 кв. 2019___________
№ пп | Обоснование | Наименование | Ед. изм. | Кол. | Стоимость единицы, руб. |  |  |  | Общая стоимость, руб.
[5 empty] | Всего | В том числе |  |  | Всего | В том числе
[6 empty] | Осн.З/п | Эк.Маш. | З/пМех |  | Осн.З/п | Эк.Маш. | З/пМех
1 | 2 | 3 | 4 | 5 | 6 | 7 | 8 | 9 | 10 | 11 | 12 | 13
Раздел 1. Чистка просеки
2 | ВУЕР_РС-5-11 | Расчистка трассы от кустарника и зарослей вручную: при средней заросли | 1 га | 5.1 | 3168.45 | 1030.05 | 2138.4 |  | 16159.1 | 5253.26 | 10905.84
Итого по разделу 1 Чистка просеки | [8 empty] | 198884.76
Раздел 2. Валка деревьев
3 | ВУЕР_РС-5-8-1 | Валка деревьев, угрожающих падением на провода бензопилой: Деревья диаметром ствола на расстоянии 1 м от земли, мм 250-400 мм | 1 дерево | 75 | 28.71 | 9.16 | 19.01 |  | 2153.25 | 687 | 1425.75
Итого по разделу 2 Валка деревьев | [8 empty] | 26231.25
Раздел 3. Транспорт
4 | ФСЭМ-91.13.03-031 | Автофургон-мастерская типа "Кунг" на базе ЗИЛ-433360 | маш.-ч | 24 | 179.02 |  | 179.02 | 13.5 | 4296.48 |  | 4296.48 | 324
Итого по разделу 3 Транспорт | [8 empty] | 40648.03
ИТОГИ ПО СМЕТЕ:
Итого прямые затраты по смете в базисных ценах | [8 empty] | 22608.83 | 5940.26 | 16628.07 | 324
Итого прямые затраты по смете с учетом коэффициентов к итогам | [8 empty] | 26570.17 | 7228.11 | 19301.56 | 324
Накладные расходы | [8 empty] | 14500.05
Сметная прибыль | [8 empty] | 4531.27
Итоги по смете:
Итоги по Поз. 1-3 "Минстрой России Письмо № 7581-ДВ-09 от 5.03.2019 СМР=5,56"
Ремонт и тех.обслуживание распределительных сетей (ВУЕР):
Итого Поз. 1-3 | [8 empty] | 18312.35 | 5940.26 | 12331.59
Всего с учетом "МДС35 пр.1 т.3 п.4. Производство ремонтно-строительных работ вблизи объектов, находящихся под высоким напряжением, в том числе в охранной зоне действующей воздушной линии электропередачи ОЗП=1,2; ЭМ=1,2; ЗПМ=1,2; ТЗ=1,2; ТЗМ=1,2" | [8 empty] | 21966.72 | 7128.31 | 14797.91
Всего с учетом "Тех. часть п.1.11 табл.1 При производстве работ в условиях, отличных от нормальных (болотистая местность) ОЗП=1,4%; ЭМ=1,4%; ЗПМ=1,4%; ТЗ=1,4%; ТЗМ=1,4%" | [8 empty] | 22273.69 | 7228.11 | 15005.08
Накладные расходы 192% ФОТ (от 7 228,11) | [8 empty] | 13877.97
Сметная прибыль 60% ФОТ (от 7 228,11) | [8 empty] | 4336.87
Итого c накладными и см. прибылью | [8 empty] | 40488.53
Итого | [8 empty] | 40488.53
Всего с учетом "Минстрой России Письмо № 7581-ДВ-09 от 5.03.2019 СМР=5,56" | [8 empty] | 225116.23
Итоги по Поз. 4 "Минстрой России Письмо № 7581-ДВ-09 от 5.03.2019 СМР=7,95"
Ремонт и тех.обслуживание распределительных сетей (ВУЕР):
Итого Поз. 4 | [8 empty] | 4296.48 |  | 4296.48 | 324
Накладные расходы 192% ФОТ (от 324,00) | [8 empty] | 622.08
Сметная прибыль 60% ФОТ (от 324,00) | [8 empty] | 194.4
Итого c накладными и см. прибылью | [8 empty] | 5112.96
Итого | [8 empty] | 5112.96
Всего с учетом "Минстрой России Письмо № 7581-ДВ-09 от 5.03.2019 СМР=7,95" | [8 empty] | 40648.03
Итого | [8 empty] | 265764.26
Справочно, в базисных ценах:
Материалы | [8 empty] | 40.5
Машины и механизмы | [8 empty] | 19301.56
ФОТ | [8 empty] | 7552.11
Накладные расходы | [8 empty] | 14500.05
Сметная прибыль | [8 empty] | 4531.27
Командировочные расходы (ТЗ+ТЗМ)/8*200 | [8 empty] | 21475.74
Итого с учетом доп. работ и затрат | [8 empty] | 287240
НДС 20% | [8 empty] | 57448
ВСЕГО по смете | [8 empty] | 344688
Составил: Вед. инженер _________________________________________________В.Н. Сазонов
(подпись)
Проверил: Начальник СОПР _______________________________________________________В.В. Калинин
(подпись)