## ЛСР 13 граф
ЛОКАЛЬНЫЙ СМЕТНЫЙ РАСЧЕТ № 4
(локальная смета)
| на | ВЛ-35 кВ Т-158 ЦЭС-Хинганск
(наименование работ и затрат, наименование объекта)
Основание:
|  | Сметная стоимость _______________________________________________________________________________________________ |  | ___________________________1105,344 |  | тыс. руб.
|  | строительных работ _______________________________________________________________________________________________ |  | _______________________________________________________________________________________________91,854 |  | тыс. руб.
|  | прочих _______________________________________________________________________________________________ |  | _______________________________________________________________________________________________785,007 |  | тыс. руб.
|  | Средства на оплату труда _______________________________________________________________________________________________ |  | ___________________________15,801 |  | тыс. руб.
|  | Сметная трудоемкость _______________________________________________________________________________________________ |  | _______________________________________________________________________________________________1143,91 |  | чел.час
Составлен(а) в текущих (прогнозных) ценах по состоянию на __1 кв. 2019____________
№ пп | Обоснование | Наименование | Ед. изм. | Кол. | Стоимость единицы, руб. |  |  |  | Общая стоимость, руб.
[5 empty] | Всего | В том числе |  |  | Всего | В том числе
[6 empty] | Осн.З/п | Эк.Маш. | З/пМех |  | Осн.З/п | Эк.Маш. | З/пМех
1 | 2 | 3 | 4 | 5 | 6 | 7 | 8 | 9 | 10 | 11 | 12 | 13
Раздел 1. Чистка просеки
7 | ВУЕР_ВЛ-1-1 | Механизированная расчистка трассы от кустарника и зарослей бульдозером | 1 га | 10 | 445.02 | 28.44 | 416.58 |  | 4450 | 284 | 4166
3 | ФЕР01-02-117-08 | Сгребание срезанного или выкорчеванного кустарника и мелколесья корчевателями-собирателями на тракторе мощностью 118 кВт (160 л.с.) с перемещением до 20 м, кустарник и мелколесье: средние | га | 10 | 844.46 |  | 844.46 | 84.1 | 8445 |  | 8445 | 841
1 | ВУЕР_ВЛ-1-6 | Расчистка трассы от кустарника и зарослей вручную при густой заросли | 1 га | 6 | 5198.2 | 1602.3 | 3595.9 |  | 31189 | 9614 | 21575
Итого по разделу 1 Чистка просеки | [8 empty] | 685552
Раздел 2. Валка деревьев
8 | ВУЕР_ВЛ-1-9-Ж | Валка деревьев, угрожающих падением на провода ВЛ бензопилой: деревья диаметром ствола на расстоянии 1 м от земли, мм 250-400 мм | 1 дерево | 121 | 30.23 | 9.16 | 20.55 |  | 3658 | 1108 | 2487
9 | ВУЕР_ВЛ-1-9-З | Валка деревьев, угрожающих падением на провода ВЛ бензопилой: деревья диаметром ствола на расстоянии 1 м от земли, мм более 400 мм | 1 дерево | 3 | 42.14 | 12.64 | 28.77 |  | 126 | 38 | 86
Итого по разделу 2 Валка деревьев | [8 empty] | 65301
Раздел 3. Транспорт
2 | ФСЭМ-91.13.03-031 | Автофургон-мастерская типа "Кунг" на базе ЗИЛ-433360 | маш.-ч | 20 | 179.02 |  | 179.02 | 13.5 | 3580 |  | 3580 | 270
4 | ФСЭМ-91.14.04-002 | Тягачи седельные, грузоподъемность: 15 т | маш.-ч | 60 | 94.38 |  | 94.38 | 13.5 | 5663 |  | 5663 | 810
6 | ФСЭМ-91.14.05-012 | Полуприцепы общего назначения, грузоподъемность: 15 т | маш.-ч | 60 | 19.76 |  | 19.76 |  | 1186 |  | 1186
10 | ФСЭМ-91.15.02-025 | Тракторы на гусеничном ходу, мощность 96 кВт (130 л.с.) | маш.-ч | 18 | 113.45 |  | 113.45 | 14.4 | 2042 |  | 2042 | 259
Итого по разделу 3 Транспорт | [8 empty] | 125968
ИТОГИ ПО СМЕТЕ:
Итого прямые затраты по смете в базисных ценах | [8 empty] | 60339 | 11044 | 49230 | 2180
Итого прямые затраты по смете с учетом коэффициентов к итогам | [8 empty] | 70704 | 13439 | 57200 | 2362
Накладные расходы | [8 empty] | 30267
Сметная прибыль | [8 empty] | 9326
Итоги по смете:
Итоги по Строительным работам
Земляные работы, выполняемые по другим видам работ (подготовительным, сопутствующим, укрепительным):
Итого Поз. 3 | [8 empty] | 8445 |  | 8445 | 841
Всего с учетом "МДС35 пр.1 т.3 п.4. Производство ремонтно-строительных работ вблизи объектов, находящихся под высоким напряжением, в том числе в охранной зоне действующей воздушной линии электропередачи ОЗП=1,2; ЭМ=1,2; ЗПМ=1,2; ТЗ=1,2; ТЗМ=1,2" | [8 empty] | 10134 |  | 10134 | 1009
Всего с учетом "Тех. часть п.1.11 табл.1 При производстве работ в условиях, отличных от нормальных (горная местность, сопки) ОЗП=1,4%; ЭМ=1,4%; ЗПМ=1,4%; ТЗ=1,4%; ТЗМ=1,4%" | [8 empty] | 10276 |  | 10276 | 1023
Накладные расходы 80% ФОТ (от 1 023) | [8 empty] | 818
Сметная прибыль 45% ФОТ (от 1 023) | [8 empty] | 460
Итого c накладными и см. прибылью | [8 empty] | 11554
Итого | [8 empty] | 11554
Всего с учетом "Минстрой России Письмо № 7581-ДВ-09 от 5.03.2019 СМР=7,95" | [8 empty] | 91854
Итоги по Прочим затратам
Ремонт и тех.обслуживание воздушных линий электропередачи (ВУЕР):
Итого Поз. 7, 1, 8-9 | [8 empty] | 39423 | 11044 | 28314
Всего с учетом "МДС35 пр.1 т.3 п.4. Производство ремонтно-строительных работ вблизи объектов, находящихся под высоким напряжением, в том числе в охранной зоне действующей воздушной линии электропередачи ОЗП=1,2; ЭМ=1,2; ЗПМ=1,2; ТЗ=1,2; ТЗМ=1,2" | [8 empty] | 47295 | 13253 | 33977
Всего с учетом "Тех. часть п.1.11 табл.1 При производстве работ в условиях, отличных от нормальных (горная местность, сопки) ОЗП=1,4%; ЭМ=1,4%; ЗПМ=1,4%; ТЗ=1,4%; ТЗМ=1,4%" | [8 empty] | 47957 | 13439 | 34453
Накладные расходы 200% ФОТ (от 13 439) | [8 empty] | 26878
Сметная прибыль 60% ФОТ (от 13 439) | [8 empty] | 8063
Итого c накладными и см. прибылью | [8 empty] | 82898
Ремонт и тех.обслуживание распределительных сетей (ВУЕР):
Итого Поз. 2, 4, 6, 10 | [8 empty] | 12471 |  | 12471 | 1339
Накладные расходы 192% ФОТ (от 1 339) | [8 empty] | 2571
Сметная прибыль 60% ФОТ (от 1 339) | [8 empty] | 803
Итого c накладными и см. прибылью | [8 empty] | 15845
Итого | [8 empty] | 98743
Всего с учетом "Минстрой России Письмо № 7581-ДВ-09 от 5.03.2019 СМР=7,95" | [8 empty] | 785007
Итого | [8 empty] | 876861
Справочно, в базисных ценах:
Материалы | [8 empty] | 65
Машины и механизмы | [8 empty] | 57200
ФОТ | [8 empty] | 15801
Накладные расходы | [8 empty] | 30267
Сметная прибыль | [8 empty] | 9326
Итого Строительные работы для расчета лимитированных затрат | [8 empty] | 91854
Зимнее удорожание ГСН81.05-02-2007 6,71%*0,9*1,05 6,34% | [8 empty] | 5824
Итого | [8 empty] | 97678
Итого с прочими затратами (785 007) | [8 empty] | 882685
Командировочные расходы (ТЗ+ТЗМ)/8*200 | [8 empty] | 38435
Итого с учетом доп. работ и затрат | [8 empty] | 921120
НДС 20% | [8 empty] | 184224
ВСЕГО по смете | [8 empty] | 1105344
Составил: Вед. инженер _________________________________________________В.Н. Сазонов
(подпись)
Проверил: Начальник СОПР _______________________________________________________В.В. Калинин
(подпись)