## ЛСР 13 граф
ЛОКАЛЬНЫЙ СМЕТНЫЙ РАСЧЕТ № 7
(локальная смета)
| на | ВЛ-35 кВ Т-145 Лондоко-Бира
(наименование работ и затрат, наименование объекта)
Основание:
|  | Сметная стоимость _______________________________________________________________________________________________ |  | ___________________________9370,092 |  | тыс. руб.
|  | строительных работ _______________________________________________________________________________________________ |  | _______________________________________________________________________________________________275,587 |  | тыс. руб.
|  | прочих _______________________________________________________________________________________________ |  | _______________________________________________________________________________________________7108,850 |  | тыс. руб.
|  | Средства на оплату труда _______________________________________________________________________________________________ |  | ___________________________151,546 |  | тыс. руб.
|  | Сметная трудоемкость _______________________________________________________________________________________________ |  | _______________________________________________________________________________________________12749,87 |  | чел.час
|  | Составлен(а) в текущих (прогнозных) ценах по состоянию на ______________ |  | 1 квартал 2019
№ пп | Обоснование | Наименование | Ед. изм. | Кол. | Стоимость единицы, руб. |  |  |  | Общая стоимость, руб.
[5 empty] | Всего | В том числе |  |  | Всего | В том числе
[6 empty] | Осн.З/п | Эк.Маш. | З/пМех |  | Осн.З/п | Эк.Маш. | З/пМех
1 | 2 | 3 | 4 | 5 | 6 | 7 | 8 | 9 | 10 | 11 | 12 | 13
Раздел 1. Чистка просеки
7 | ВУЕР_ВЛ-1-1 | Механизированная расчистка трассы от кустарника и зарослей бульдозером | 1 га | 30 | 445.02 | 28.44 | 416.58 |  | 13351 | 853 | 12498
3 | ФЕР01-02-117-08 | Сгребание срезанного или выкорчеванного кустарника и мелколесья корчевателями-собирателями на тракторе мощностью 118 кВт (160 л.с.) с перемещением до 20 м, кустарник и мелколесье: средние | га | 30 | 844.46 |  | 844.46 | 84.1 | 25334 |  | 25334 | 2523
9 | ВУЕР_ВЛ-1-6 | Расчистка трассы от кустарника и зарослей вручную при густой заросли | 1 га | 4.9 | 5198.2 | 1602.3 | 3595.9 |  | 25471 | 7851 | 17620
1 | ВУЕР_ВЛ-1-7 | Расчистка трассы от кустарника и зарослей вручную при средней заросли | 1 га | 27.1 | 3341.7 | 1030.05 | 2311.65 |  | 90560 | 27914 | 62646
Итого по разделу 1 Чистка просеки | [8 empty] | 2448163
Раздел 2. Валка деревьев
5 | ВУЕР_ВЛ-1-9-Е | Валка деревьев, угрожающих падением на провода ВЛ бензопилой: деревья диаметром ствола на расстоянии 1 м от земли, мм 150-200 мм | 1 дерево | 4538 | 22.71 | 6.87 | 15.41 |  | 103058 | 31176 | 69931
8 | ВУЕР_ВЛ-1-9-Ж | Валка деревьев, угрожающих падением на провода ВЛ бензопилой: деревья диаметром ствола на расстоянии 1 м от земли, мм 250-400 мм | 1 дерево | 5788 | 30.23 | 9.16 | 20.55 |  | 174971 | 53018 | 118943
Итого по разделу 2 Валка деревьев | [8 empty] | 4798556
Раздел 3. Транспорт
2 | ФСЭМ-91.13.03-031 | Автофургон-мастерская типа "Кунг" на базе ЗИЛ-433360 | маш.-ч | 20 | 179.02 |  | 179.02 | 13.5 | 3580 |  | 3580 | 270
4 | ФСЭМ-91.14.04-002 | Тягачи седельные, грузоподъемность: 15 т | маш.-ч | 72 | 94.38 |  | 94.38 | 13.5 | 6795 |  | 6795 | 972
6 | ФСЭМ-91.14.05-012 | Полуприцепы общего назначения, грузоподъемность: 15 т | маш.-ч | 72 | 19.76 |  | 19.76 |  | 1423 |  | 1423
10 | ФСЭМ-91.15.02-025 | Тракторы на гусеничном ходу, мощность 96 кВт (130 л.с.) | маш.-ч | 16 | 113.45 |  | 113.45 | 14.4 | 1815 |  | 1815 | 230
Итого по разделу 3 Транспорт | [8 empty] | 137710
ИТОГИ ПО СМЕТЕ:
Итого прямые затраты по смете в базисных ценах | [8 empty] | 446358 | 120812 | 320585 | 3995
Итого прямые затраты по смете с учетом коэффициентов к итогам | [8 empty] | 539103 | 147004 | 387138 | 4542
Накладные расходы | [8 empty] | 299290
Сметная прибыль | [8 empty] | 90467
Итоги по смете:
Итоги по Строительным работам
Земляные работы, выполняемые по другим видам работ (подготовительным, сопутствующим, укрепительным):
Итого Поз. 3 | [8 empty] | 25334 |  | 25334 | 2523
Всего с учетом "МДС35 пр.1 т.3 п.4. Производство ремонтно-строительных работ вблизи объектов, находящихся под высоким напряжением, в том числе в охранной зоне действующей воздушной линии электропередачи ОЗП=1,2; ЭМ=1,2; ЗПМ=1,2; ТЗ=1,2; ТЗМ=1,2" | [8 empty] | 30401 |  | 30401 | 3028
Всего с учетом "Тех. часть п.1.11 табл.1 При производстве работ в условиях, отличных от нормальных (горная местность, сопки) ОЗП=1,4%; ЭМ=1,4%; ЗПМ=1,4%; ТЗ=1,4%; ТЗМ=1,4%" | [8 empty] | 30827 |  | 30827 | 3070
Накладные расходы 80% ФОТ (от 3 070) | [8 empty] | 2456
Сметная прибыль 45% ФОТ (от 3 070) | [8 empty] | 1382
Итого c накладными и см. прибылью | [8 empty] | 34665
Итого | [8 empty] | 34665
Всего с учетом "Минстрой России Письмо № 7581-ДВ-09 от 5.03.2019 СМР=7,95" | [8 empty] | 275587
Итоги по Прочим затратам
Ремонт и тех.обслуживание воздушных линий электропередачи (ВУЕР):
Итого Поз. 7, 9, 1, 5, 8 | [8 empty] | 407411 | 120812 | 281638
Всего с учетом "МДС35 пр.1 т.3 п.4. Производство ремонтно-строительных работ вблизи объектов, находящихся под высоким напряжением, в том числе в охранной зоне действующей воздушной линии электропередачи ОЗП=1,2; ЭМ=1,2; ЗПМ=1,2; ТЗ=1,2; ТЗМ=1,2" | [8 empty] | 487901 | 144974 | 337966
Всего с учетом "Тех. часть п.1.11 табл.1 При производстве работ в условиях, отличных от нормальных (горная местность, сопки) ОЗП=1,4%; ЭМ=1,4%; ЗПМ=1,4%; ТЗ=1,4%; ТЗМ=1,4%" | [8 empty] | 494663 | 147004 | 342698
Накладные расходы 200% ФОТ (от 147 004) | [8 empty] | 294008
Сметная прибыль 60% ФОТ (от 147 004) | [8 empty] | 88202
Итого c накладными и см. прибылью | [8 empty] | 876873
Ремонт и тех.обслуживание распределительных сетей (ВУЕР):
Итого Поз. 2, 4, 6, 10 | [8 empty] | 13613 |  | 13613 | 1472
Накладные расходы 192% ФОТ (от 1 472) | [8 empty] | 2826
Сметная прибыль 60% ФОТ (от 1 472) | [8 empty] | 883
Итого c накладными и см. прибылью | [8 empty] | 17322
Итого | [8 empty] | 894195
Всего с учетом "Минстрой России Письмо № 7581-ДВ-09 от 5.03.2019 СМР=7,95" | [8 empty] | 7108850
Итого | [8 empty] | 7384437
Справочно, в базисных ценах:
Материалы | [8 empty] | 4961
Машины и механизмы | [8 empty] | 387138
ФОТ | [8 empty] | 151546
Накладные расходы | [8 empty] | 299290
Сметная прибыль | [8 empty] | 90467
Итого Строительные работы для расчета лимитированных затрат | [8 empty] | 275587
Зимнее удорожание ГСН81.05-02-2007 6,71%*0,9*1,05 6,34% | [8 empty] | 17472
Итого | [8 empty] | 293059
Итого с прочими затратами (7 108 850) | [8 empty] | 7401909
Командировочные расходы (ТЗ+ТЗМ)/8*200 | [8 empty] | 406501
Итого с учетом доп. работ и затрат | [8 empty] | 7808410
НДС 20% | [8 empty] | 1561682
ВСЕГО по смете | [8 empty] | 9370092
Составил: Вед. инженер _________________________________________________В.Н. Сазонов
(подпись)
Проверил: Начальник СОПР _______________________________________________________В.В. Калинин
(подпись)