## ЛСР 13 граф
ЛОКАЛЬНЫЙ СМЕТНЫЙ РАСЧЕТ №8
(локальная смета)
| на | ВЛ-35 кВ Т-147 Брусит-Биракан
(наименование работ и затрат, наименование объекта)
Основание:
|  | Сметная стоимость прочих _______________________________________________________________________________________________ |  | ___________________________1475,808 |  | тыс. руб.
|  | Средства на оплату труда _______________________________________________________________________________________________ |  | ___________________________23,826 |  | тыс. руб.
|  | Сметная трудоемкость _______________________________________________________________________________________________ |  | _______________________________________________________________________________________________2024,27 |  | чел.час
Составлен(а) в текущих (прогнозных) ценах по состоянию на ____1 кв. 2019__________
№ пп | Обоснование | Наименование | Ед. изм. | Кол. | Стоимость единицы, руб. |  |  |  | Общая стоимость, руб.
[5 empty] | Всего | В том числе |  |  | Всего | В том числе
[6 empty] | Осн.З/п | Эк.Маш. | З/пМех |  | Осн.З/п | Эк.Маш. | З/пМех
1 | 2 | 3 | 4 | 5 | 6 | 7 | 8 | 9 | 10 | 11 | 12 | 13
Раздел 1. Чистка просеки
1 | ВУЕР_ВЛ-1-8 | Расчистка трассы от кустарника и зарослей вручную при редкой заросли | 1 га | 2.2 | 1485.2 | 457.8 | 1027.4 |  | 3267 | 1007 | 2260
Итого по разделу 1 Чистка просеки | [8 empty] | 56922
Раздел 2. Валка деревьев
5 | ВУЕР_ВЛ-1-9-Е | Валка деревьев, угрожающих падением на провода ВЛ бензопилой: деревья диаметром ствола на расстоянии 1 м от земли, мм 150-200 мм | 1 дерево | 1386 | 22.71 | 6.87 | 15.41 |  | 31476 | 9522 | 21358
8 | ВУЕР_ВЛ-1-9-Ж | Валка деревьев, угрожающих падением на провода ВЛ бензопилой: деревья диаметром ствола на расстоянии 1 м от земли, мм 250-400 мм | 1 дерево | 930 | 30.23 | 9.16 | 20.55 |  | 28114 | 8519 | 19112
Итого по разделу 2 Валка деревьев | [8 empty] | 1028333
Раздел 3. Транспорт
2 | ФСЭМ-91.13.03-031 | Автофургон-мастерская типа "Кунг" на базе ЗИЛ-433360 | маш.-ч | 48 | 179.02 |  | 179.02 | 13.5 | 8593 |  | 8593 | 648
Итого по разделу 3 Транспорт | [8 empty] | 81297
ИТОГИ ПО СМЕТЕ:
Итого прямые затраты по смете в базисных ценах | [8 empty] | 71450 | 19048 | 51323 | 648
Итого прямые затраты по смете с учетом коэффициентов к итогам | [8 empty] | 84844 | 23178 | 60587 | 648
Накладные расходы | [8 empty] | 47600
Сметная прибыль | [8 empty] | 14296
Итоги по смете:
Ремонт и тех.обслуживание воздушных линий электропередачи (ВУЕР):
Итого Поз. 1, 5, 8 | [8 empty] | 62857 | 19048 | 42730
Всего с учетом "МДС35 пр.1 т.3 п.4. Производство ремонтно-строительных работ вблизи объектов, находящихся под высоким напряжением, в том числе в охранной зоне действующей воздушной линии электропередачи ОЗП=1,2; ЭМ=1,2; ЗПМ=1,2; ТЗ=1,2; ТЗМ=1,2" | [8 empty] | 75213 | 22858 | 51276
Всего с учетом "Тех. часть п.1.11 табл.1 При производстве работ в условиях, отличных от нормальных (горная местность, сопки) ОЗП=1,4%; ЭМ=1,4%; ЗПМ=1,4%; ТЗ=1,4%; ТЗМ=1,4%" | [8 empty] | 76251 | 23178 | 51994
Накладные расходы 200% ФОТ (от 23 178) | [8 empty] | 46356
Сметная прибыль 60% ФОТ (от 23 178) | [8 empty] | 13907
Итого c накладными и см. прибылью | [8 empty] | 136514
Ремонт и тех.обслуживание распределительных сетей (ВУЕР):
Итого Поз. 2 | [8 empty] | 8593 |  | 8593 | 648
Накладные расходы 192% ФОТ (от 648) | [8 empty] | 1244
Сметная прибыль 60% ФОТ (от 648) | [8 empty] | 389
Итого c накладными и см. прибылью | [8 empty] | 10226
Итого | [8 empty] | 146740
Всего с учетом "Минстрой России Письмо № 7581-ДВ-09 от 5.03.2019 СМР=7,95" | [8 empty] | 1166583
Справочно, в базисных ценах:
Материалы | [8 empty] | 1079
Машины и механизмы | [8 empty] | 60587
ФОТ | [8 empty] | 23826
Накладные расходы | [8 empty] | 47600
Сметная прибыль | [8 empty] | 14296
Итого сумма для расчета лимитированных затрат
Итого с прочими затратами (1 166 583) | [8 empty] | 1166583
Командировочные расходы (ТЗ+ТЗМ)/8*200 | [8 empty] | 63259
Итого с учетом доп. работ и затрат | [8 empty] | 1229840
НДС 20% | [8 empty] | 245968
ВСЕГО по смете | [8 empty] | 1475808
Составил: Вед. инженер _________________________________________________В.Н. Сазонов
(подпись)
Проверил: Начальник СОПР _______________________________________________________В.В. Калинин
(подпись)