## ЛСР 13 граф
ЛОКАЛЬНЫЙ СМЕТНЫЙ РАСЧЕТ № 9
(локальная смета)
| на | ВЛ-35 кВ Т-101 Левобережная ДСК
(наименование работ и затрат, наименование объекта)
Основание:
|  | Сметная стоимость прочих _______________________________________________________________________________________________ |  | ___________________________381,109 |  | тыс. руб.
|  | Средства на оплату труда _______________________________________________________________________________________________ |  | ___________________________6,271 |  | тыс. руб.
|  | Сметная трудоемкость _______________________________________________________________________________________________ |  | _______________________________________________________________________________________________538,44 |  | чел.час
|  | Составлен(а) в текущих (прогнозных) ценах по состоянию на ______________ |  |  | 1 квартал 2019
№ пп | Обоснование | Наименование | Ед. изм. | Кол. | Стоимость единицы, руб. |  |  |  | Общая стоимость, руб.
[5 empty] | Всего | В том числе |  |  | Всего | В том числе
[6 empty] | Осн.З/п | Эк.Маш. | З/пМех |  | Осн.З/п | Эк.Маш. | З/пМех
1 | 2 | 3 | 4 | 5 | 6 | 7 | 8 | 9 | 10 | 11 | 12 | 13
Раздел 1. Чистка просеки
1 | ВУЕР_ВЛ-1-7 | Расчистка трассы от кустарника и зарослей вручную при средней заросли | 1 га | 3.11 | 3341.7 | 1030.05 | 2311.65 |  | 10393 | 3203 | 7190
Итого по разделу 1 Чистка просеки | [8 empty] | 178605
Раздел 2. Валка деревьев
2 | ВУЕР_ВЛ-1-9-Ж | Валка деревьев, угрожающих падением на провода ВЛ бензопилой: деревья диаметром ствола на расстоянии 1 м от земли, мм 250-400 мм | 1 дерево | 211 | 30.23 | 9.16 | 20.55 |  | 6379 | 1933 | 4336
Итого по разделу 2 Валка деревьев | [8 empty] | 108637
Раздел 3. Транспорт
3 | ФСЭМ-91.13.03-031 | Автофургон-мастерская типа "Кунг" на базе ЗИЛ-433360 | маш.-ч | 8 | 179.02 |  | 179.02 | 13.5 | 1432 |  | 1432 | 108
Итого по разделу 3 Транспорт | [8 empty] | 13547
ИТОГИ ПО СМЕТЕ:
Итого прямые затраты по смете в базисных ценах | [8 empty] | 18204 | 5136 | 12958 | 108
Итого прямые затраты по смете с учетом коэффициентов к итогам (МДС35 пр.1 т.3 п.4. Производство ремонтно-строительных работ вблизи объектов, находящихся под высоким напряжением, в том числе в охранной зоне действующей воздушной линии электропередачи ОЗП=1,2; ЭМ=1,2; ЗПМ=1,2; ТЗ=1,2; ТЗМ=1,2 (Поз. 1-2)) | [8 empty] | 21536 | 6163 | 15263 | 108
Накладные расходы | [8 empty] | 12533
Сметная прибыль | [8 empty] | 3763
Итоги по смете:
Ремонт и тех.обслуживание воздушных линий электропередачи (ВУЕР):
Итого Поз. 1-2 | [8 empty] | 16772 | 5136 | 11526
Всего с учетом "МДС35 пр.1 т.3 п.4. Производство ремонтно-строительных работ вблизи объектов, находящихся под высоким напряжением, в том числе в охранной зоне действующей воздушной линии электропередачи ОЗП=1,2; ЭМ=1,2; ЗПМ=1,2; ТЗ=1,2; ТЗМ=1,2" | [8 empty] | 20104 | 6163 | 13831
Накладные расходы 200% ФОТ (от 6 163) | [8 empty] | 12326
Сметная прибыль 60% ФОТ (от 6 163) | [8 empty] | 3698
Итого c накладными и см. прибылью | [8 empty] | 36128
Ремонт и тех.обслуживание распределительных сетей (ВУЕР):
Итого Поз. 3 | [8 empty] | 1432 |  | 1432 | 108
Накладные расходы 192% ФОТ (от 108) | [8 empty] | 207
Сметная прибыль 60% ФОТ (от 108) | [8 empty] | 65
Итого c накладными и см. прибылью | [8 empty] | 1704
Итого | [8 empty] | 37832
Всего с учетом "Минстрой России Письмо № 7581-ДВ-09 от 5.03.2019 СМР=7,95" | [8 empty] | 300764
Справочно, в базисных ценах:
Материалы | [8 empty] | 110
Машины и механизмы | [8 empty] | 15263
ФОТ | [8 empty] | 6271
Накладные расходы | [8 empty] | 12533
Сметная прибыль | [8 empty] | 3763
Командировочные расходы (ТЗ+ТЗМ)/8*200 | [8 empty] | 16827
Итого с учетом доп. работ и затрат | [8 empty] | 317591
НДС 20% | [8 empty] | 63518.2
ВСЕГО по смете | [8 empty] | 381109.2
Составил: Вед. инженер _________________________________________________В.Н. Сазонов
(подпись)
Проверил: Начальник СОПР _______________________________________________________В.В. Калинин
(подпись)