## ЛСР по форме №4
СОГЛАСОВАНО: | [7 empty] | УТВЕРЖДАЮ:
______________ | [7 empty] | ____________
" _____ " ________________ 2018 г. | [7 empty] | "______ " _______________2018 г.
Строительство теплотрассы протяженностью 1,12 км для поподключения базы БелРЭС к централизованной системе теплоснабжения г. Белогорска
(наименование стройки)
ЛОКАЛЬНЫЙ СМЕТНЫЙ РАСЧЕТ № 01-02-01
(локальная смета)
на | ЛЭП-0,4, Инженерные сети
(наименование работ и затрат, наименование объекта)
Основание: 235.07.18-ЭС
| Сметная стоимость строительных работ _______________________________________________________________________________________________ |  | ___________________________105,633 |  | тыс. руб.
| Средства на оплату труда _______________________________________________________________________________________________ |  | ___________________________0,364 |  | тыс. руб.
| Сметная трудоемкость _______________________________________________________________________________________________ |  | _______________________________________________________________________________________________30,76 |  | чел.час
Составлен(а) в текущих (прогнозных) ценах по состоянию на ______________
№ пп | Шифр и номер позиции норматива | Наименование работ и затрат, единица измерения | Количество | Стоимость единицы, руб. |  | Общая стоимость, руб. |  |  | Затраты труда рабочих, чел.-ч, не занятых обслуживанием машин
|  |  |  | всего | эксплуата- ции машин | Всего | оплаты труда | эксплуата- ция машин
|  |  |  | оплаты труда | в т.ч. оплаты труда |  |  | в т.ч. оплаты труда | на единицу | всего
1 | 2 | 3 | 4 | 5 | 6 | 7 | 8 | 9 | 10 | 11
Раздел 1. Строительные работы
Проектируемая анкерная (концевая) опора с подкосом АК
1 | ФЕР33-04-003-02 Приказ Минстроя России от 30.12.2016 №1039/пр | Установка железобетонных опор ВЛ 0,38; 6-10 кВ с траверсами без приставок: одностоечных с одним подкосом (опора АК) (шт) ИНДЕКС К ПОЗИЦИИ(справочно): 2 Пересчет в цены 2 кв. 2018 г. (Письмо Минстроя России от 07.06.2018 г. №24818-ХМ/09 приложение 1, Дальневосточный федеральный округ, Амурская область, "Внешние инженерные сети теплоснбжения", iсмр фер=6,38) СМР=6,38 НР (232 руб.): 105% от ФОТ (221 руб.) СП (133 руб.): 60% от ФОТ (221 руб.) | 2 | 399,56 69,99 | 283,96 26,22 | 799 | 140 | 568 52 | 7.9 | 15.8
2 | ФССЦ-05.1.02.07-0076 Приказ Минстроя России от 30.12.2016 №1039/пр | Стойка опоры: СНВ 7-13 /бетон В30 (М400), объем 0,75 м3, расход арматуры 109,5 кг/ (серия 3.407.1-143; 3.407.1-136) (шт) ИНДЕКС К ПОЗИЦИИ(справочно): 2 Пересчет в цены 2 кв. 2018 г. (Письмо Минстроя России от 07.06.2018 г. №24818-ХМ/09 приложение 1, Дальневосточный федеральный округ, Амурская область, "Внешние инженерные сети теплоснбжения", iсмр фер=6,38) СМР=6,38 | 2 | 2429.84 |  | 4860
3 | ФЕР33-04-007-01 Приказ Минстроя России от 30.12.2016 №1039/пр | Установка железобетонных плит для опор ВЛ 35 кВ: анкерных объемом до 0,2 м3 (шт) ИНДЕКС К ПОЗИЦИИ(справочно): 2 Пересчет в цены 2 кв. 2018 г. (Письмо Минстроя России от 07.06.2018 г. №24818-ХМ/09 приложение 1, Дальневосточный федеральный округ, Амурская область, "Внешние инженерные сети теплоснбжения", iсмр фер=6,38) СМР=6,38 НР (32 руб.): 105% от ФОТ (30 руб.) СП (18 руб.): 60% от ФОТ (30 руб.) | 2 | 42,51 8,98 | 33,53 4,23 | 85 | 18 | 67 8 | 0.99 | 1.98
4 | ФССЦ-05.1.02.01-0043 Приказ Минстроя России от 30.12.2016 №1039/пр | Опорно-анкерная плита: П-3и /бетон В25 (М350), объем 0,05 м3, арматура 2,2 кг/ (шт) ИНДЕКС К ПОЗИЦИИ(справочно): 2 Пересчет в цены 2 кв. 2018 г. (Письмо Минстроя России от 07.06.2018 г. №24818-ХМ/09 приложение 1, Дальневосточный федеральный округ, Амурская область, "Внешние инженерные сети теплоснбжения", iсмр фер=6,38) СМР=6,38 | 2 | 59.78 |  | 120
стальные конструкции под опоры
5 | ФССЦ-07.2.07.12-0006 Приказ Минстроя России от 30.12.2016 №1039/пр прим. | Конструктивные элементы вспомогательного назначения: с преобладанием профильного проката собираемые из двух и более деталей, с отверстиями и без отверстий, соединяемые на сварке (кронштейн У4, заземляющий проводник ЗП6, т.п.25.0017-36) (т) ИНДЕКС К ПОЗИЦИИ(справочно): 2 Пересчет в цены 2 кв. 2018 г. (Письмо Минстроя России от 07.06.2018 г. №24818-ХМ/09 приложение 1, Дальневосточный федеральный округ, Амурская область, "Внешние инженерные сети теплоснбжения", iсмр фер=6,38) СМР=6,38 | 0,007362 (1*2,7+1*1,6+1*1,8+1*0,614+3*0,0626+2*0,12+1*0,22)/1000 | 10045 |  | 74
6 | ФССЦ-25.1.06.23-0021 Приказ Минстроя России от 30.12.2016 №1039/пр прим. | Стяжки стальные (стяжки Г11 для установки опор на анкерных плитах) (т) ИНДЕКС К ПОЗИЦИИ(справочно): 2 Пересчет в цены 2 кв. 2018 г. (Письмо Минстроя России от 07.06.2018 г. №24818-ХМ/09 приложение 1, Дальневосточный федеральный округ, Амурская область, "Внешние инженерные сети теплоснбжения", iсмр фер=6,38) СМР=6,38 | 0,0154 (2*7,7)/1000 | 7166.25 |  | 110
линейная арматура
7 | ФССЦ-25.2.02.11-0021 Приказ Минстроя России от 30.12.2016 №1039/пр прим. | Лента крепления шириной 20 мм, толщиной 0,7 мм, длиной 50 м из нержавеющей стали (в пластмасовой коробке с кабельной бухтой) F207 (СИП) (упаковка) ИНДЕКС К ПОЗИЦИИ(справочно): 2 Пересчет в цены 2 кв. 2018 г. (Письмо Минстроя России от 07.06.2018 г. №24818-ХМ/09 приложение 1, Дальневосточный федеральный округ, Амурская область, "Внешние инженерные сети теплоснбжения", iсмр фер=6,38) СМР=6,38 | 0,06 3/50 | 943.06 |  | 57
8 | Прайс-лист | Скрепа размером 20 мм NC20 (СИП) (аналог - бугель NB20) (шт) ИНДЕКС К ПОЗИЦИИ(справочно): 2 Пересчет в цены 2 кв. 2018 г. (Письмо Минстроя России от 07.06.2018 г. №24818-ХМ/09 приложение 1, Дальневосточный федеральный округ, Амурская область, "Внешние инженерные сети теплоснбжения", iсмр фер=6,38) СМР=6,38 | 1 | 18 |  | 18
9 | Прайс-лист | Комплект для простого анкерного крепления ЕА1500-3 в составе: кронштейн CS10.3, зажим РА1500 (шт) ИНДЕКС К ПОЗИЦИИ(справочно): 2 Пересчет в цены 2 кв. 2018 г. (Письмо Минстроя России от 07.06.2018 г. №24818-ХМ/09 приложение 1, Дальневосточный федеральный округ, Амурская область, "Внешние инженерные сети теплоснбжения", iсмр фер=6,38) СМР=6,38 | 1 | 274 |  | 274
10 | Прайс-лист | Кронштейн анкерный (СИП), марка CA 1500 (СА 16) (шт) ИНДЕКС К ПОЗИЦИИ(справочно): 2 Пересчет в цены 2 кв. 2018 г. (Письмо Минстроя России от 07.06.2018 г. №24818-ХМ/09 приложение 1, Дальневосточный федеральный округ, Амурская область, "Внешние инженерные сети теплоснбжения", iсмр фер=6,38) СМР=6,38 | 1 | 36 |  | 36
11 | Прайс-лист | Зажим ответвительный с прокалыванием изоляции (СИП): P 645 (шт) ИНДЕКС К ПОЗИЦИИ(справочно): 2 Пересчет в цены 2 кв. 2018 г. (Письмо Минстроя России от 07.06.2018 г. №24818-ХМ/09 приложение 1, Дальневосточный федеральный округ, Амурская область, "Внешние инженерные сети теплоснбжения", iсмр фер=6,38) СМР=6,38 | 2 | 35 |  | 70
12 | Прайс-лист | Зажим ответвительный с прокалыванием изоляции (СИП): Р95 (Р72 - зажим для ЗП6) (шт) ИНДЕКС К ПОЗИЦИИ(справочно): 2 Пересчет в цены 2 кв. 2018 г. (Письмо Минстроя России от 07.06.2018 г. №24818-ХМ/09 приложение 1, Дальневосточный федеральный округ, Амурская область, "Внешние инженерные сети теплоснбжения", iсмр фер=6,38) СМР=6,38 | 1 | 113 |  | 113
13 | Прайс-лист | Зажим соединительный: плашечный ПС-1-1 (CD35) (шт) ИНДЕКС К ПОЗИЦИИ(справочно): 2 Пересчет в цены 2 кв. 2018 г. (Письмо Минстроя России от 07.06.2018 г. №24818-ХМ/09 приложение 1, Дальневосточный федеральный округ, Амурская область, "Внешние инженерные сети теплоснбжения", iсмр фер=6,38) СМР=6,38 | 3 | 9 |  | 27
14 | Прайс-лист | Комплект промежуточной подвески (СИП) ES 1500E (фасадное крепление SF50) (шт) ИНДЕКС К ПОЗИЦИИ(справочно): 2 Пересчет в цены 2 кв. 2018 г. (Письмо Минстроя России от 07.06.2018 г. №24818-ХМ/09 приложение 1, Дальневосточный федеральный округ, Амурская область, "Внешние инженерные сети теплоснбжения", iсмр фер=6,38) СМР=6,38 | 5 | 172 |  | 860
Проектируемая промежуточная опора П
15 | ФЕР33-04-003-01 Приказ Минстроя России от 30.12.2016 №1039/пр | Установка железобетонных опор ВЛ 0,38; 6-10 кВ с траверсами без приставок: одностоечных (шт) ИНДЕКС К ПОЗИЦИИ(справочно): 2 Пересчет в цены 2 кв. 2018 г. (Письмо Минстроя России от 07.06.2018 г. №24818-ХМ/09 приложение 1, Дальневосточный федеральный округ, Амурская область, "Внешние инженерные сети теплоснбжения", iсмр фер=6,38) СМР=6,38 НР (55 руб.): 105% от ФОТ (52 руб.) СП (31 руб.): 60% от ФОТ (52 руб.) | 1 | 199,82 33,67 | 120,54 11,25 | 200 | 34 | 121 11 | 3.8 | 3.8
16 | ФССЦ-05.1.02.07-0076 Приказ Минстроя России от 30.12.2016 №1039/пр | Стойка опоры: СНВ 7-13 /бетон В30 (М400), объем 0,75 м3, расход арматуры 109,5 кг/ (серия 3.407.1-143; 3.407.1-136) (шт) ИНДЕКС К ПОЗИЦИИ(справочно): 2 Пересчет в цены 2 кв. 2018 г. (Письмо Минстроя России от 07.06.2018 г. №24818-ХМ/09 приложение 1, Дальневосточный федеральный округ, Амурская область, "Внешние инженерные сети теплоснбжения", iсмр фер=6,38) СМР=6,38 | 1 | 2429.84 |  | 2430
стальные конструкции под опоры
17 | ФССЦ-07.2.07.12-0006 Приказ Минстроя России от 30.12.2016 №1039/пр прим. | Конструктивные элементы вспомогательного назначения: с преобладанием профильного проката собираемые из двух и более деталей, с отверстиями и без отверстий, соединяемые на сварке (заземляющий проводник ЗП6, т.п.25.0017-36) (т) ИНДЕКС К ПОЗИЦИИ(справочно): 2 Пересчет в цены 2 кв. 2018 г. (Письмо Минстроя России от 07.06.2018 г. №24818-ХМ/09 приложение 1, Дальневосточный федеральный округ, Амурская область, "Внешние инженерные сети теплоснбжения", iсмр фер=6,38) СМР=6,38 | 0,0005 (2*0,12+1*0,22)/1000 | 10045 |  | 5
линейная арматура
18 | ФССЦ-25.2.02.11-0021 Приказ Минстроя России от 30.12.2016 №1039/пр прим. | Лента крепления шириной 20 мм, толщиной 0,7 мм, длиной 50 м из нержавеющей стали (в пластмасовой коробке с кабельной бухтой) F207 (СИП) (упаковка) ИНДЕКС К ПОЗИЦИИ(справочно): 2 Пересчет в цены 2 кв. 2018 г. (Письмо Минстроя России от 07.06.2018 г. №24818-ХМ/09 приложение 1, Дальневосточный федеральный округ, Амурская область, "Внешние инженерные сети теплоснбжения", iсмр фер=6,38) СМР=6,38 | 0,06 3/50 | 943.06 |  | 57
19 | Прайс-лист | Скрепа размером 20 мм NC20 (СИП) (аналог - бугель NB20) (шт) ИНДЕКС К ПОЗИЦИИ(справочно): 2 Пересчет в цены 2 кв. 2018 г. (Письмо Минстроя России от 07.06.2018 г. №24818-ХМ/09 приложение 1, Дальневосточный федеральный округ, Амурская область, "Внешние инженерные сети теплоснбжения", iсмр фер=6,38) СМР=6,38 | 3 | 18 |  | 54
20 | Прайс-лист | Комплект промежуточной подвески (СИП) ES 1500E (шт) ИНДЕКС К ПОЗИЦИИ(справочно): 2 Пересчет в цены 2 кв. 2018 г. (Письмо Минстроя России от 07.06.2018 г. №24818-ХМ/09 приложение 1, Дальневосточный федеральный округ, Амурская область, "Внешние инженерные сети теплоснбжения", iсмр фер=6,38) СМР=6,38 | 1 | 172 |  | 172
21 | Прайс-лист | Комплект для простого анкерного крепления ЕА1500-3 в составе: кронштейн CS10.3, зажим РА1500 (шт) ИНДЕКС К ПОЗИЦИИ(справочно): 2 Пересчет в цены 2 кв. 2018 г. (Письмо Минстроя России от 07.06.2018 г. №24818-ХМ/09 приложение 1, Дальневосточный федеральный округ, Амурская область, "Внешние инженерные сети теплоснбжения", iсмр фер=6,38) СМР=6,38 | 1 | 274 |  | 274
22 | Прайс-лист | Кронштейн анкерный (СИП), марка CA 1500 (СА 16) (шт) ИНДЕКС К ПОЗИЦИИ(справочно): 2 Пересчет в цены 2 кв. 2018 г. (Письмо Минстроя России от 07.06.2018 г. №24818-ХМ/09 приложение 1, Дальневосточный федеральный округ, Амурская область, "Внешние инженерные сети теплоснбжения", iсмр фер=6,38) СМР=6,38 | 1 | 36 |  | 36
23 | Прайс-лист | Зажим ответвительный с прокалыванием изоляции (СИП): P 645 (шт) ИНДЕКС К ПОЗИЦИИ(справочно): 2 Пересчет в цены 2 кв. 2018 г. (Письмо Минстроя России от 07.06.2018 г. №24818-ХМ/09 приложение 1, Дальневосточный федеральный округ, Амурская область, "Внешние инженерные сети теплоснбжения", iсмр фер=6,38) СМР=6,38 | 2 | 35 |  | 70
24 | Прайс-лист | Зажим ответвительный с прокалыванием изоляции (СИП): Р95 (Р72 - зажим для ЗП6) (шт) ИНДЕКС К ПОЗИЦИИ(справочно): 2 Пересчет в цены 2 кв. 2018 г. (Письмо Минстроя России от 07.06.2018 г. №24818-ХМ/09 приложение 1, Дальневосточный федеральный округ, Амурская область, "Внешние инженерные сети теплоснбжения", iсмр фер=6,38) СМР=6,38 | 1 | 113 |  | 113
25 | Прайс-лист | Зажим соединительный: плашечный ПС-1-1 (CD35) (шт) ИНДЕКС К ПОЗИЦИИ(справочно): 2 Пересчет в цены 2 кв. 2018 г. (Письмо Минстроя России от 07.06.2018 г. №24818-ХМ/09 приложение 1, Дальневосточный федеральный округ, Амурская область, "Внешние инженерные сети теплоснбжения", iсмр фер=6,38) СМР=6,38 | 1 | 9 |  | 9
26 | Прайс-лист | Комплект промежуточной подвески (СИП) ES 1500E (фасадное крепление SF50) (шт) ИНДЕКС К ПОЗИЦИИ(справочно): 2 Пересчет в цены 2 кв. 2018 г. (Письмо Минстроя России от 07.06.2018 г. №24818-ХМ/09 приложение 1, Дальневосточный федеральный округ, Амурская область, "Внешние инженерные сети теплоснбжения", iсмр фер=6,38) СМР=6,38 | 5 | 172 |  | 860
Воздушная линия
27 | ФЕР33-04-008-03 Приказ Минстроя России от 30.12.2016 №1039/пр | Подвеска изолированных проводов ВЛ 0,38 кВ с помощью механизмов, с несколькими жилами при 30 опорах на км (подвеска провода СИП-2 3х35+1х54,6, в т.ч. подключение проводов, концов) (км) ИНДЕКС К ПОЗИЦИИ(справочно): 2 Пересчет в цены 2 кв. 2018 г. (Письмо Минстроя России от 07.06.2018 г. №24818-ХМ/09 приложение 1, Дальневосточный федеральный округ, Амурская область, "Внешние инженерные сети теплоснбжения", iсмр фер=6,38) СМР=6,38 НР (28 руб.): 105% от ФОТ (27 руб.) СП (16 руб.): 60% от ФОТ (27 руб.) | 0,055 55/1000 | 1387,57 320,38 | 557,46 84,75 | 76 | 18 | 31 5 | 34.9 | 1.92
28 | ФССЦ-21.2.01.01-0025 Приказ Минстроя России от 30.12.2016 №1039/пр | Провода самонесущие изолированные для воздушных линий электропередачи с алюминиевыми жилами марки: СИП-2 3х35+1х54,6-0,6/1,0 (1000 м) ИНДЕКС К ПОЗИЦИИ(справочно): 2 Пересчет в цены 2 кв. 2018 г. (Письмо Минстроя России от 07.06.2018 г. №24818-ХМ/09 приложение 1, Дальневосточный федеральный округ, Амурская область, "Внешние инженерные сети теплоснбжения", iсмр фер=6,38) СМР=6,38 | 0,055 55 / 1000 | 20591.35 |  | 1133
ответвление от ВЛ-0,4 кВ
29 | ФЕР33-04-013-04 Приказ Минстроя России от 30.12.2016 №1039/пр | Устройство ответвлений от ВЛ 0,38 кВ к зданиям: вручную при количестве проводов в ответвлении 1 (ответвление) ИНДЕКС К ПОЗИЦИИ(справочно): 2 Пересчет в цены 2 кв. 2018 г. (Письмо Минстроя России от 07.06.2018 г. №24818-ХМ/09 приложение 1, Дальневосточный федеральный округ, Амурская область, "Внешние инженерные сети теплоснбжения", iсмр фер=6,38) СМР=6,38 НР (17 руб.): 105% от ФОТ (16 руб.) СП (10 руб.): 60% от ФОТ (16 руб.) | 1 | 17,75 13,15 | 4,6 0,81 | 18 | 13 | 5 1 | 1.45 | 1.45
30 | ФССЦ-07.2.07.12-0006 Приказ Минстроя России от 30.12.2016 №1039/пр прим. | Конструктивные элементы вспомогательного назначения: с преобладанием профильного проката собираемые из двух и более деталей, с отверстиями и без отверстий, соединяемые на сварке (заземляющий проводник ЗП6, т.п.25.0017-36) (т) ИНДЕКС К ПОЗИЦИИ(справочно): 2 Пересчет в цены 2 кв. 2018 г. (Письмо Минстроя России от 07.06.2018 г. №24818-ХМ/09 приложение 1, Дальневосточный федеральный округ, Амурская область, "Внешние инженерные сети теплоснбжения", iсмр фер=6,38) СМР=6,38 | 0,0005 (2*0,12+1*0,22)/1000 | 10045 |  | 5
31 | ФССЦ-25.2.02.11-0021 Приказ Минстроя России от 30.12.2016 №1039/пр прим. | Лента крепления шириной 20 мм, толщиной 0,7 мм, длиной 50 м из нержавеющей стали (в пластмасовой коробке с кабельной бухтой) F207 (СИП) (упаковка) ИНДЕКС К ПОЗИЦИИ(справочно): 2 Пересчет в цены 2 кв. 2018 г. (Письмо Минстроя России от 07.06.2018 г. №24818-ХМ/09 приложение 1, Дальневосточный федеральный округ, Амурская область, "Внешние инженерные сети теплоснбжения", iсмр фер=6,38) СМР=6,38 | 0,06 3/50 | 943.06 |  | 57
32 | Прайс-лист | Комплект для простого анкерного крепления ЕА1500-3 в составе: кронштейн CS10.3, зажим РА1500 (шт) ИНДЕКС К ПОЗИЦИИ(справочно): 2 Пересчет в цены 2 кв. 2018 г. (Письмо Минстроя России от 07.06.2018 г. №24818-ХМ/09 приложение 1, Дальневосточный федеральный округ, Амурская область, "Внешние инженерные сети теплоснбжения", iсмр фер=6,38) СМР=6,38 | 1 | 92 |  | 92
33 | Прайс-лист | Скрепа размером 20 мм NC20 (СИП) ) (шт) ИНДЕКС К ПОЗИЦИИ(справочно): 2 Пересчет в цены 2 кв. 2018 г. (Письмо Минстроя России от 07.06.2018 г. №24818-ХМ/09 приложение 1, Дальневосточный федеральный округ, Амурская область, "Внешние инженерные сети теплоснбжения", iсмр фер=6,38) СМР=6,38 | 3 | 18 |  | 54
34 | Прайс-лист | Комплект промежуточной подвески (СИП) ES 1500E (шт) ИНДЕКС К ПОЗИЦИИ(справочно): 2 Пересчет в цены 2 кв. 2018 г. (Письмо Минстроя России от 07.06.2018 г. №24818-ХМ/09 приложение 1, Дальневосточный федеральный округ, Амурская область, "Внешние инженерные сети теплоснбжения", iсмр фер=6,38) СМР=6,38 | 1 | 172 |  | 172
35 | Прайс-лист | Кронштейн анкерный (СИП), марка CA 1500 (СА 16) (шт) ИНДЕКС К ПОЗИЦИИ(справочно): 2 Пересчет в цены 2 кв. 2018 г. (Письмо Минстроя России от 07.06.2018 г. №24818-ХМ/09 приложение 1, Дальневосточный федеральный округ, Амурская область, "Внешние инженерные сети теплоснбжения", iсмр фер=6,38) СМР=6,38 | 1 | 36 |  | 36
36 | Прайс-лист | Комплект для простого анкерного крепления ЕА1500-3 в составе: кронштейн CS10.3, зажим РА1500 (шт) ИНДЕКС К ПОЗИЦИИ(справочно): 2 Пересчет в цены 2 кв. 2018 г. (Письмо Минстроя России от 07.06.2018 г. №24818-ХМ/09 приложение 1, Дальневосточный федеральный округ, Амурская область, "Внешние инженерные сети теплоснбжения", iсмр фер=6,38) СМР=6,38 | 1 | 274 |  | 274
37 | Прайс-лист | Зажим ответвительный с прокалыванием изоляции (СИП): P 645 (шт) ИНДЕКС К ПОЗИЦИИ(справочно): 2 Пересчет в цены 2 кв. 2018 г. (Письмо Минстроя России от 07.06.2018 г. №24818-ХМ/09 приложение 1, Дальневосточный федеральный округ, Амурская область, "Внешние инженерные сети теплоснбжения", iсмр фер=6,38) СМР=6,38 | 2 | 35 |  | 70
38 | Прайс-лист | Зажим ответвительный с прокалыванием изоляции (СИП): Р95 (Р72 - зажим для ЗП6) (шт) ИНДЕКС К ПОЗИЦИИ(справочно): 2 Пересчет в цены 2 кв. 2018 г. (Письмо Минстроя России от 07.06.2018 г. №24818-ХМ/09 приложение 1, Дальневосточный федеральный округ, Амурская область, "Внешние инженерные сети теплоснбжения", iсмр фер=6,38) СМР=6,38 | 1 | 113 |  | 113
39 | Прайс-лист | Зажим соединительный: плашечный ПС-1-1 (CD35) (шт) ИНДЕКС К ПОЗИЦИИ(справочно): 2 Пересчет в цены 2 кв. 2018 г. (Письмо Минстроя России от 07.06.2018 г. №24818-ХМ/09 приложение 1, Дальневосточный федеральный округ, Амурская область, "Внешние инженерные сети теплоснбжения", iсмр фер=6,38) СМР=6,38 | 1 | 9 |  | 9
для ввода СИП-2 в здание ПУТ
40 | Прайс-лист | Кронштейн анкерный (СИП), марка CA 1500 (СА 16) (шт) ИНДЕКС К ПОЗИЦИИ(справочно): 2 Пересчет в цены 2 кв. 2018 г. (Письмо Минстроя России от 07.06.2018 г. №24818-ХМ/09 приложение 1, Дальневосточный федеральный округ, Амурская область, "Внешние инженерные сети теплоснбжения", iсмр фер=6,38) СМР=6,38 | 1 | 36 |  | 36
41 | ФССЦ-20.1.02.07-0003 Приказ Минстроя России от 30.12.2016 №1039/пр | Наконечник изолированный алюминиевый с медной клеммой (СИП): CPTAU 35 (100 шт) ИНДЕКС К ПОЗИЦИИ(справочно): 2 Пересчет в цены 2 кв. 2018 г. (Письмо Минстроя России от 07.06.2018 г. №24818-ХМ/09 приложение 1, Дальневосточный федеральный округ, Амурская область, "Внешние инженерные сети теплоснбжения", iсмр фер=6,38) СМР=6,38 | 0,03 3 / 100 | 7688 |  | 231
42 | ФССЦ-20.1.02.07-0005 Приказ Минстроя России от 30.12.2016 №1039/пр | Наконечник изолированный алюминиевый с медной клеммой (СИП): CPTAU 54 (100 шт) ИНДЕКС К ПОЗИЦИИ(справочно): 2 Пересчет в цены 2 кв. 2018 г. (Письмо Минстроя России от 07.06.2018 г. №24818-ХМ/09 приложение 1, Дальневосточный федеральный округ, Амурская область, "Внешние инженерные сети теплоснбжения", iсмр фер=6,38) СМР=6,38 | 0,01 1 / 100 | 8080 |  | 81
43 | Прайс-лист | Комплект промежуточной подвески (СИП) ES 1500E (фасадное крепление SF50) (шт) ИНДЕКС К ПОЗИЦИИ(справочно): 2 Пересчет в цены 2 кв. 2018 г. (Письмо Минстроя России от 07.06.2018 г. №24818-ХМ/09 приложение 1, Дальневосточный федеральный округ, Амурская область, "Внешние инженерные сети теплоснбжения", iсмр фер=6,38) СМР=6,38 | 5 | 172 |  | 860
Заземление
44 | ФЕР33-04-015-01 Приказ Минстроя России от 30.12.2016 №1039/пр | Устройство шин заземления опор ВЛ и подстанций (10 м) ИНДЕКС К ПОЗИЦИИ(справочно): 2 Пересчет в цены 2 кв. 2018 г. (Письмо Минстроя России от 07.06.2018 г. №24818-ХМ/09 приложение 1, Дальневосточный федеральный округ, Амурская область, "Внешние инженерные сети теплоснбжения", iсмр фер=6,38) СМР=6,38 НР (19 руб.): 105% от ФОТ (18 руб.) СП (11 руб.): 60% от ФОТ (18 руб.) | 1 (2*1*5) / 10 | 30,04 15,23 | 13,57 1,16 | 30 | 15 | 14 1 | 1.8 | 1.8
45 | ФССЦ-08.3.04.02-0092 Приказ Минстроя России от 30.12.2016 №1039/пр | Сталь круглая углеродистая обыкновенного качества марки ВСт3пс5-1 диаметром: 10 мм (т) ИНДЕКС К ПОЗИЦИИ(справочно): 2 Пересчет в цены 2 кв. 2018 г. (Письмо Минстроя России от 07.06.2018 г. №24818-ХМ/09 приложение 1, Дальневосточный федеральный округ, Амурская область, "Внешние инженерные сети теплоснбжения", iсмр фер=6,38) СМР=6,38 | 0,00617 10*0,617/1000 | 5230.01 |  | 32
Итого по разделу 1 Строительные работы | [5 empty] | 101563 |  |  |  | 30.76
ИТОГИ ПО СМЕТЕ:
Итого прямые затраты по смете в базисных ценах | [5 empty] | 15162 | 238 | 806 78 |  | 26.75
Итого прямые затраты по смете с учетом коэффициентов к итогам (МДС35 пр.1 т.1 п.8._Строительство инженерных сетей и сооружений, а также объектов жилищно-гражданского назначения в стесненных условиях застроенной части города: ОЗП=1,15; ЭМ=1,15; ЗПМ=1,15; ТЗ=1,15; ТЗМ=1,15 (Поз. 1, 3, 15, 27, 29, 44)) | [5 empty] | 15319 | 274 | 927 90 |  | 30.76
Накладные расходы | [5 empty] | 382
В том числе, справочно:
105% ФОТ (от 364) (Поз. 1, 3, 15, 27, 29, 44) | [5 empty] | 382
Сметная прибыль | [5 empty] | 218
В том числе, справочно:
60% ФОТ (от 364) (Поз. 1, 3, 15, 27, 29, 44) | [5 empty] | 218
Итоги по смете:
Линии электропередачи | [5 empty] | 1965 |  |  |  | 30.76
Материалы для строительных работ | [5 empty] | 13954
Итого | [5 empty] | 15919 |  |  |  | 30.76
Всего с учетом "Пересчет в цены 2 кв. 2018 г. (Письмо Минстроя России от 07.06.2018 г. №24818-ХМ/09 приложение 1, Дальневосточный федеральный округ, Амурская область, "Внешние инженерные сети теплоснбжения", iсмр фер=6,38) СМР=6,38" | [5 empty] | 101563 |  |  |  | 30.76
Справочно, в базисных ценах:
Материалы | [5 empty] | 14118
Машины и механизмы | [5 empty] | 927
ФОТ | [5 empty] | 364
Накладные расходы | [5 empty] | 382
Сметная прибыль | [5 empty] | 218
Районный коэффициент (Приказы Министерства транспорта и строительства Амурской области №30-Од от 13.07.2015г. и №196-Од от 26.06.2017 г.) 4% от 101563 | [5 empty] | 4070
ВСЕГО по смете | [5 empty] | 105633 |  |  |  | 30.76