## ЛСР 13 граф
СОГЛАСОВАНО: | [8 empty] | УТВЕРЖДАЮ:
________________ | [8 empty] | ________________
" _____ " ________________ 2019 г. | [8 empty] | "______ " _______________2019 г.
(наименование стройки)
ЛОКАЛЬНЫЙ СМЕТНЫЙ РАСЧЕТ № 3
(локальная смета)
| на | Реконструкция, ВЛ 0,4 кВ от ТП-11 г. Белогорск
(наименование работ и затрат, наименование объекта)
Основание:
|  | Сметная стоимость _______________________________________________________________________________________________ |  | ___________________________886,199 |  | тыс. руб.
|  | строительных работ _______________________________________________________________________________________________ |  | _______________________________________________________________________________________________752,389 |  | тыс. руб.
|  | монтажных работ _______________________________________________________________________________________________ |  | _______________________________________________________________________________________________5,193 |  | тыс. руб.
|  | Средства на оплату труда _______________________________________________________________________________________________ |  | ___________________________77,647 |  | тыс. руб.
|  | Сметная трудоемкость _______________________________________________________________________________________________ |  | _______________________________________________________________________________________________306,27 |  | чел.час
Составлен(а) в текущих (прогнозных) ценах по состоянию на I квартал 2019 года
№ пп | Обоснование | Наименование | Ед. изм. | Кол. | Стоимость единицы, руб. |  |  |  | Общая стоимость, руб.
[5 empty] | Всего | В том числе |  |  | Всего | В том числе
[6 empty] | Осн.З/п | Эк.Маш. | З/пМех |  | Осн.З/п | Эк.Маш. | З/пМех
1 | 2 | 3 | 4 | 5 | 6 | 7 | 8 | 9 | 10 | 11 | 12 | 13
Раздел 1. Демонтажные работы
1 | ФЕР33-04-041-02 Приказ Минстроя России от 30.12.2016 №1039/пр | Снятие ответвлений ВЛ 0,38 кВ к зданиям при количестве проводов в ответвлении: 2 ИНДЕКС К ПОЗИЦИИ: ФЕР33-4-41-2 ФЕР33-4-41-2 ОЗП=20,7; ЭМ=7,98; ЗПМ=20,7 | ответвление | 21 | 127.29 | 111.57 | 15.72 | 7.25 | 2673 | 2343 | 330 | 152
2 | ФЕР33-04-040-01 Приказ Минстроя России от 30.12.2016 №1039/пр | Демонтаж 3-х проводов ВЛ 0,38 кВ с одной опоры ИНДЕКС К ПОЗИЦИИ: ФЕР33-4-40-1 ФЕР33-4-40-1 ОЗП=20,7; ЭМ=7,74; ЗПМ=20,7 | шт | 19 10+9 | 473.5 | 220.25 | 253.25 | 87.35 | 8997 | 4185 | 4812 | 1660
3 | ФЕР33-04-040-02 Приказ Минстроя России от 30.12.2016 №1039/пр | Демонтаж одного дополнительного провода с одной опоры ИНДЕКС К ПОЗИЦИИ: ФЕР33-4-40-2 ФЕР33-4-40-2 ОЗП=20,7; ЭМ=7,72; ЗПМ=20,7 | шт | 1 10-9 | 75.23 | 25.67 | 49.56 | 16.97 | 75 | 26 | 49 | 17
4 | ФЕР33-04-042-01 Приказ Минстроя России от 30.12.2016 №1039/пр | Демонтаж опор ВЛ 0,38-10 кВ: без приставок одностоечных ИНДЕКС К ПОЗИЦИИ: ФЕР33-4-42-1 ФЕР33-4-42-1 ОЗП=20,7; ЭМ=7,62; ЗПМ=20,7 | шт | 18 | 636.7 | 152.15 | 484.55 | 115.09 | 11461 | 2739 | 8722 | 2072
5 | ФЕР33-04-042-02 Приказ Минстроя России от 30.12.2016 №1039/пр | Демонтаж опор ВЛ 0,38-10 кВ: без приставок одностоечных с подкосом ИНДЕКС К ПОЗИЦИИ: ФЕР33-4-42-2 ФЕР33-4-42-2 ОЗП=20,7; ЭМ=7,65; ЗПМ=20,7 | шт | 1 | 1919.48 | 328.51 | 1590.97 | 427.04 | 1919 | 329 | 1590 | 427
Итого по разделу 1 Демонтажные работы | [8 empty] | 56414
Раздел 2. Электромонтажные работы
6 | ФЕР33-04-003-01 Приказ Минстроя России от 30.12.2016 №1039/пр | Установка железобетонных опор ВЛ 0,38; 6-10 кВ с траверсами без приставок: одностоечных (МАТ=0 к расх.) ИНДЕКС К ПОЗИЦИИ: ФЕР33-4-3-1 ФЕР33-4-3-1 ОЗП=20,7; ЭМ=7,64; ЗПМ=20,7; МАТ=4,66 | шт | 12 10+2 | 1617.89 | 696.97 | 920.92 | 232.88 | 19415 | 8364 | 11051 | 2795
7 | ФЕР33-04-003-02 Приказ Минстроя России от 30.12.2016 №1039/пр | Установка железобетонных опор ВЛ 0,38; 6-10 кВ с траверсами без приставок: одностоечных с одним подкосом (МАТ=0 к расх.) ИНДЕКС К ПОЗИЦИИ: ФЕР33-4-3-2 ФЕР33-4-3-2 ОЗП=20,7; ЭМ=7,64; ЗПМ=20,7; МАТ=4,66 | шт | 5 | 3618.25 | 1448.79 | 2169.46 | 542.75 | 18091 | 7244 | 10847 | 2714
8 | ФЕР33-04-003-03 Приказ Минстроя России от 30.12.2016 №1039/пр | Установка железобетонных опор ВЛ 0,38; 6-10 кВ с траверсами без приставок: одностоечных с двумя подкосами (МАТ=0 к расх.) ИНДЕКС К ПОЗИЦИИ: ФЕР33-4-3-3 ФЕР33-4-3-3 ОЗП=20,7; ЭМ=7,63; ЗПМ=20,7; МАТ=4,66 | шт | 1 | 5708.5 | 2220.9 | 3487.6 | 869.4 | 5709 | 2221 | 3488 | 869
9 | ФЕР33-04-008-03 Приказ Минстроя России от 30.12.2016 №1039/пр | Подвеска изолированных проводов ВЛ 0,38 кВ с помощью механизмов, с несколькими жилами при 30 опорах на км (МАТ=0 к расх.) ИНДЕКС К ПОЗИЦИИ: ФЕР33-4-8-3 ФЕР33-4-8-3 ОЗП=20,7; ЭМ=8,29; ЗПМ=20,7; МАТ=3,55 | км | 0,545 0,47+0,075 | 11253.21 | 6631.87 | 4621.34 | 1754.33 | 6133 | 3614 | 2519 | 956
10 | ФЕР33-04-013-02 Приказ Минстроя России от 30.12.2016 №1039/пр | Устройство ответвлений от ВЛ 0,38 кВ к зданиям: с помощью механизмов при количестве проводов в ответвлении 2 (МАТ=0 к расх.) ИНДЕКС К ПОЗИЦИИ: ФЕР33-4-13-2 ФЕР33-4-13-2 ОЗП=20,7; ЭМ=7,73; ЗПМ=20,7; МАТ=9,59 | ответвление | 19 | 890.99 | 369.91 | 521.08 | 178.02 | 16929 | 7028 | 9901 | 3382
11 | ФЕР01-02-057-02 Приказ Минстроя России от 30.12.2016 №1039/пр | Разработка грунта вручную в траншеях глубиной до 2 м без креплений с откосами, группа грунтов: 2 ИНДЕКС К ПОЗИЦИИ: ФЕР1-2-57-2 ФЕР1-2-57-2 ОЗП=20,7; ЗПМ=20,7 | 100 м3 | 0,009 0,9 / 100 | 24864.84 | 24864.84 |  |  | 224 | 224
12 | ФЕР33-03-004-02 Приказ Минстроя России от 30.12.2016 №1039/пр | Забивка вертикальных заземлителей вручную на глубину до 3 м (МАТ=0 к расх.) ИНДЕКС К ПОЗИЦИИ: ФЕР33-3-4-2 ФЕР33-3-4-2 ОЗП=20,7; ЭМ=9,3; ЗПМ=20,7; МАТ=6,69 | шт | 6 | 143.76 | 119.03 | 24.73 |  | 863 | 715 | 148
13 | ФЕР33-04-015-01 Приказ Минстроя России от 30.12.2016 №1039/пр | Устройство шин заземления опор ВЛ и подстанций (МАТ=0 к расх.) ИНДЕКС К ПОЗИЦИИ: ФЕР33-4-15-1 ФЕР33-4-15-1 ОЗП=20,7; ЭМ=8,66; ЗПМ=20,7; МАТ=5,95 | 10 м | 0,6 6 / 10 | 432.78 | 315.26 | 117.52 | 24.01 | 260 | 189 | 71 | 14
14 | ФЕР01-02-061-02 Приказ Минстроя России от 30.12.2016 №1039/пр | Засыпка вручную траншей, пазух котлованов и ям, группа грунтов: 2 ИНДЕКС К ПОЗИЦИИ: ФЕР1-2-61-2 ФЕР1-2-61-2 ОЗП=20,7; ЗПМ=20,7 | 100 м3 | 0,009 0,9 / 100 | 15090.3 | 15090.3 |  |  | 136 | 136
15 | ФЕР33-04-016-02 Приказ Минстроя России от 30.12.2016 №1039/пр | Развозка конструкций и материалов опор ВЛ 0,38-10 кВ по трассе: одностоечных железобетонных опор ИНДЕКС К ПОЗИЦИИ: ФЕР33-4-16-2 ФЕР33-4-16-2 ОЗП=20,7; ЭМ=8,42; ЗПМ=20,7 | шт | 25 | 459.53 | 74.31 | 385.22 | 134.14 | 11488 | 1858 | 9630 | 3354
16 | ФЕР33-04-016-05 Приказ Минстроя России от 30.12.2016 №1039/пр | Развозка конструкций и материалов опор ВЛ 0,38-10 кВ по трассе: материалов оснастки одностоечных опор ИНДЕКС К ПОЗИЦИИ: ФЕР33-4-16-5 ФЕР33-4-16-5 ОЗП=20,7; ЭМ=9,17; ЗПМ=20,7 | шт | 12 10+2 | 143.19 | 42.23 | 100.96 | 39.12 | 1718 | 507 | 1211 | 469
17 | ФЕР33-04-016-06 Приказ Минстроя России от 30.12.2016 №1039/пр | Развозка конструкций и материалов опор ВЛ 0,38-10 кВ по трассе: материалов оснастки сложных опор ИНДЕКС К ПОЗИЦИИ: ФЕР33-4-16-6 ФЕР33-4-16-6 ОЗП=20,7; ЭМ=9,18; ЗПМ=20,7 | шт | 6 5+1 | 166.2 | 50.72 | 115.48 | 44.71 | 997 | 304 | 693 | 268
18 | ФЕРр68-5-3 Приказ Минстроя России от 30.12.2016 №1039/пр | Вырезка сухих ветвей деревьев лиственных пород диаметром: до 350 мм при количестве срезанных ветвей до 15 ИНДЕКС К ПОЗИЦИИ: ФЕРр68-5-3 ФЕРр68-5-3 ОЗП=20,7; ЗПМ=20,7 | шт | 12 | 171.6 | 171.6 |  |  | 2059 | 2059
19 | ФЕРр68-5-6 Приказ Минстроя России от 30.12.2016 №1039/пр | Вырезка сухих ветвей деревьев лиственных пород диаметром: более 350 мм при количестве срезанных ветвей более 15 ИНДЕКС К ПОЗИЦИИ: ФЕРр68-5-6 ФЕРр68-5-6 ОЗП=20,7; ЗПМ=20,7 | шт | 10 | 383.57 | 383.57 |  |  | 3836 | 3836
20 | ФССЦпг-03-01-01-030 Приказ Минстроя России от 30.12.2016 №1039/пр | Перевозка грузов автомобилями бортовыми грузоподъемностью до 15 т на расстояние: I класс груза до 30 км ИНДЕКС К ПОЗИЦИИ: ФССЦпг3-1-1-30 ФССЦпг3-1-1-30 ОЗП=10,89; ЭМ=10,89; ЗПМ=10,89; МАТ=10,89 | 1 т груза | 2,9 5*0,58 | 197.76 |  | 197.76 |  | 574 |  | 574
21 | Прайс-лист | Утилизация порубочных остатков | м3 | 5 | 105.76 |  |  |  | 529
Итого по разделу 2 Электромонтажные работы | [8 empty] | 203955
Раздел 3. Материалы, приобретаемые у заказчика по договору купли-продажи
22 | Прайс-лист | Опора железобетонная, СВ-95-3, ТУ-5863-00700113557-94 | шт. | 25 | 10083.33 |  |  |  | 252083
23 | Прайс-лист | Провод самонесущий изолированный, СИП2 3х70+1х70 | км | 0.491 | 242986.98 |  |  |  | 119307
24 | Прайс-лист | Провод самонесущий изолированный, СИП4 2х16 | км | 0.3 | 37070.84 |  |  |  | 11121
25 | Прайс-лист | Провод самонесущий изолированный , СИП4 4х25 | км | 0.08 | 108157.65 |  |  |  | 8653
Итого по разделу 3 Материалы, приобретаемые у заказчика по договору купли-продажи | [8 empty] | 391164
Раздел 4. Материалы, не учтённые ценником
26 | Прайс-лист | Узел крепления укоса У 3 | шт. | 7 | 730.08 |  |  |  | 5111
27 | ФССЦ-08.3.04.02-0052 Приказ Минстроя России от 30.12.2016 №1039/пр | Сталь круглая ИНДЕКС К ПОЗИЦИИ: ФССЦ-08.3.04.02-0052 Материалы МАТ=12,82 | кг | 1,776 8*0,222 | 46.15 |  |  |  | 82
28 | Прайс-лист | Лента крепления, F 207 (50м) | м | 69 | 76.34 |  |  |  | 5267
29 | Прайс-лист | Скрепа для ленты NC-20 (1упк. 100шт) | шт. | 45 | 13.81 |  |  |  | 621
30 | Прайс-лист | Комплект промежуточной подвески ES 1500 Е | шт. | 10 | 650.73 |  |  |  | 6507
31 | Прайс-лист | Зажим ответвительный P 72 | шт. | 16 | 308.6 |  |  |  | 4938
32 | Прайс-лист | Зажим плашечный CD 35 | шт. | 22 | 86.96 |  |  |  | 1913
33 | Прайс-лист | Хомут стяжной E 778 | шт. | 70 | 6.1 |  |  |  | 427
34 | Прайс-лист | Бугель NB 20 | шт. | 24 | 18.58 |  |  |  | 446
35 | Прайс-лист | Кронштейн анкерный CS 10.3 | шт. | 12 | 212.06 |  |  |  | 2545
36 | Прайс-лист | Анкерный зажим натяжной для ВОК PA-1500 | шт. | 13 | 302.53 |  |  |  | 3933
37 | Прайс-лист | Зажим анкерный клиновой DN 123 | шт. | 44 | 110.58 |  |  |  | 4866
38 | Прайс-лист | Колпачок CE 6.35 | шт. | 46 | 19.42 |  |  |  | 893
39 | Прайс-лист | Кронштейн анкерный CA-16 | шт. | 25 | 25.18 |  |  |  | 630
40 | Прайс-лист | Зажим ответвительный герметичный P645 | шт. | 46 | 198.05 |  |  |  | 9110
41 | Прайс-лист | Зажим ответвительный герметичный P4 | шт. | 38 | 124.31 |  |  |  | 4724
42 | Прайс-лист | Зажим ответвительный P70 | шт. | 8 | 264.64 |  |  |  | 2117
43 | ФССЦ-08.3.04.02-0095 Приказ Минстроя России от 30.12.2016 №1039/пр | Сталь круглая углеродистая обыкновенного качества марки ВСт3пс5-1 диаметром: 16 мм ИНДЕКС К ПОЗИЦИИ: ФССЦ-08.3.04.02-0095 Материалы МАТ=8,82 | т | 0.028 | 46128.69 |  |  |  | 1292
44 | ФССЦ-08.3.04.02-0092 Приказ Минстроя России от 30.12.2016 №1039/пр | Сталь круглая углеродистая обыкновенного качества марки ВСт3пс5-1 диаметром: 10 мм ИНДЕКС К ПОЗИЦИИ: ФССЦ-08.3.04.02-0092 Материалы МАТ=8,82 | т | 0.004 | 46128.69 |  |  |  | 185
45 | ФССЦ-02.2.04.03-0003 Приказ Минстроя России от 30.12.2016 №1039/пр | Смесь песчано-гравийная природная ИНДЕКС К ПОЗИЦИИ: ФССЦ-02.2.04.03-0003 Материалы МАТ=8,83 | м3 | 15 | 529.8 |  |  |  | 7947
46 | ФССЦ-01.7.11.07-0029 Приказ Минстроя России от 30.12.2016 №1039/пр | Электроды диаметром: 3 мм Э55 ИНДЕКС К ПОЗИЦИИ: ФССЦ-01.7.11.07-0029 Материалы МАТ=5,03 | т | 0,0005 0,5/1000 | 65617 |  |  |  | 33
47 | ФССЦ-14.4.02.04-0015 Приказ Минстроя России от 30.12.2016 №1039/пр | Краска для наружных работ: черная, марок МА-015, ПФ-014 ИНДЕКС К ПОЗИЦИИ: ФССЦ-14.4.02.04-0015 Материалы МАТ=3,86 | т | 0,0003 0,3/1000 | 60629.02 |  |  |  | 18
48 | Прайс-лист | Колпачок изолирующий CE 25-150 | шт. | 12 | 19.92 |  |  |  | 239
49 | Прайс-лист | Зажим ответвительный РC 481 | шт. | 20 | 842.97 |  |  |  | 16859
Итого по разделу 4 Материалы, не учтённые ценником | [8 empty] | 80703
Раздел 5. Грузоперевозки
50 | ФССЦпг-03-01-01-120 Приказ Минстроя России от 30.12.2016 №1039/пр | Перевозка грузов автомобилями бортовыми грузоподъемностью до 15 т на расстояние: I класс груза до 120 км /монтируемые материалы/ ИНДЕКС К ПОЗИЦИИ: ФССЦпг3-1-1-120 ФССЦпг3-1-1-120 ОЗП=10,89; ЭМ=10,89; ЗПМ=10,89; МАТ=10,89 | 1 т груза | 21 | 467.4 |  | 467.4 |  | 9815 |  | 9815
51 | ФССЦпг-03-21-01-120 Приказ Минстроя России от 30.12.2016 №1039/пр | Перевозка грузов автомобилями-самосвалами грузоподъемностью 10 т работающих вне карьера на расстояние: I класс груза до 120 км /ПГС/ ИНДЕКС К ПОЗИЦИИ: ФССЦпг3-21-1-120 ФССЦпг3-21-1-120 ОЗП=10,38; ЭМ=10,38; ЗПМ=10,38; МАТ=10,38 | 1 т груза | 24 | 567.99 |  | 567.99 |  | 13632 |  | 13632
52 | ФССЦпг-01-01-01-007 Приказ Минстроя России от 30.12.2016 №1039/пр | Погрузо-разгрузочные работы при автомобильных перевозках: Погрузка леса круглого /демонтируемые материалы/ ИНДЕКС К ПОЗИЦИИ: ФССЦпг1-1-1-7 ФССЦпг1-1-1-7 ОЗП=15,1; ЭМ=15,1; ЗПМ=15,1; МАТ=15,1 | 1 т груза | 4 | 183.01 |  | 183.01 |  | 732 |  | 732
53 | ФССЦпг-03-01-01-006 Приказ Минстроя России от 30.12.2016 №1039/пр | Перевозка грузов автомобилями бортовыми грузоподъемностью до 15 т на расстояние: I класс груза до 6 км /демонтируемые материалы/ ИНДЕКС К ПОЗИЦИИ: ФССЦпг3-1-1-6 ФССЦпг3-1-1-6 ОЗП=10,89; ЭМ=10,89; ЗПМ=10,89; МАТ=10,89 | 1 т груза | 4 | 109.01 |  | 109.01 |  | 436 |  | 436
54 | ФССЦпг-01-01-02-007 Приказ Минстроя России от 30.12.2016 №1039/пр | Погрузо-разгрузочные работы при автомобильных перевозках: Разгрузка леса круглого /демонтируемые материалы/ ИНДЕКС К ПОЗИЦИИ: ФССЦпг1-1-2-7 ФССЦпг1-1-2-7 ОЗП=15,1; ЭМ=15,1; ЗПМ=15,1; МАТ=15,1 | 1 т груза | 4 | 183.01 |  | 183.01 |  | 732 |  | 732
Итого по разделу 5 Грузоперевозки | [8 empty] | 25347
ИТОГИ ПО СМЕТЕ:
Итого прямые затраты по смете в текущих ценах | [8 empty] | 611300 | 47921 | 90983 | 19149
Итого прямые затраты по смете с учетом коэффициентов к итогам | [8 empty] | 629679 | 55378 | 101905 | 22269
В том числе, справочно:
Прил.2, Табл.2, п.5 Производство работ осуществляется в охранной зоне действующей воздушной линии электропередачи, вблизи объектов, находящихся под напряжением, внутри объектов капитального строительства, внутренняя проводка в которых не обесточена, если это приведет к ограничению действий рабочих в соответствии с требованиями техники безопасности. ОЗП=1,2; ЭМ=1,2; ЗПМ=1,2; ТЗ=1,2; ТЗМ=1,2 (Поз. 2-9, 15-19) | [8 empty] | 18379 | 7457 | 10922 | 3120
Накладные расходы | [8 empty] | 81369
В том числе, справочно:
80% ФОТ (от 360) (Поз. 11, 14) | [8 empty] | 288
104% ФОТ (от 7074) (Поз. 18-19) | [8 empty] | 7357
105% ФОТ (от 70213) (Поз. 1-10, 12-13, 15-17, 43-44, 46) | [8 empty] | 73724
Сметная прибыль | [8 empty] | 46534
В том числе, справочно:
45% ФОТ (от 360) (Поз. 11, 14) | [8 empty] | 162
60% ФОТ (от 77287) (Поз. 1-10, 12-13, 15-17, 43-44, 46, 18-19) | [8 empty] | 46372
Итоги по смете:
Итого Строительные работы | [8 empty] | 752389
Итого Монтажные работы | [8 empty] | 5193
Итого | [8 empty] | 757582
В том числе:
Материалы | [8 empty] | 472396
Машины и механизмы | [8 empty] | 101905
ФОТ | [8 empty] | 77647
Накладные расходы | [8 empty] | 81369
Сметная прибыль | [8 empty] | 46534
Производство работ в зимнее время, ГСН 81-05-02-2007 табл. 4 п. 2.6, 6,1*0,9= 5,49% | [8 empty] | 41591
Командировочные расходы (ТЗ+ТЗМ)/8*500 | [8 empty] | 24953
Итого | [8 empty] | 824126
Резерв средств на непредвиденные работы и затраты 3% | [8 empty] | 24724
Итого с непредвиденными | [8 empty] | 848850
Дефлятор 4,4% | [8 empty] | 37349
ВСЕГО по смете | [8 empty] | 886199