## ЛСР 13 граф
СОГЛАСОВАНО: | [8 empty] | УТВЕРЖДАЮ:
________________ | [8 empty] | ________________
" _____ " ________________ 2019 г. | [8 empty] | "______ " _______________2019 г.
(наименование стройки)
ЛОКАЛЬНЫЙ СМЕТНЫЙ РАСЧЕТ № 4
(локальная смета)
| на | Реконструкция, ВЛ 0,4 кВ от ТП-21 г. Белогорск
(наименование работ и затрат, наименование объекта)
Основание:
|  | Сметная стоимость _______________________________________________________________________________________________ |  | ___________________________1056,27044 |  | тыс. руб.
|  | строительных работ _______________________________________________________________________________________________ |  | _______________________________________________________________________________________________864,576 |  | тыс. руб.
|  | монтажных работ _______________________________________________________________________________________________ |  | _______________________________________________________________________________________________42,578 |  | тыс. руб.
|  | Средства на оплату труда _______________________________________________________________________________________________ |  | ___________________________107,646 |  | тыс. руб.
|  | Сметная трудоемкость _______________________________________________________________________________________________ |  | _______________________________________________________________________________________________451,5 |  | чел.час
Составлен(а) в текущих (прогнозных) ценах по состоянию на I квартал 2019 года
№ пп | Обоснование | Наименование | Ед. изм. | Кол. | Стоимость единицы, руб. |  |  |  | Общая стоимость, руб.
[5 empty] | Всего | В том числе |  |  | Всего | В том числе
[6 empty] | Осн.З/п | Эк.Маш. | З/пМех |  | Осн.З/п | Эк.Маш. | З/пМех
1 | 2 | 3 | 4 | 5 | 6 | 7 | 8 | 9 | 10 | 11 | 12 | 13
Раздел 1. Демонтажные работы
1 | ФЕР33-04-041-02 Приказ Минстроя России от 30.12.2016 №1039/пр | Снятие ответвлений ВЛ 0,38 кВ к зданиям при количестве проводов в ответвлении: 2 ИНДЕКС К ПОЗИЦИИ: ФЕР33-4-41-2 ФЕР33-4-41-2 ОЗП=20,7; ЭМ=7,98; ЗПМ=20,7 | ответвление | 19 15+4 | 127.29 | 111.57 | 15.72 | 7.25 | 2418.51 | 2119.83 | 298.68 | 137.75
2 | ФЕР33-04-041-03 Приказ Минстроя России от 30.12.2016 №1039/пр | Снятие ответвлений ВЛ 0,38 кВ к зданиям при количестве проводов в ответвлении: 4 ИНДЕКС К ПОЗИЦИИ: ФЕР33-4-41-3 ФЕР33-4-41-3 ОЗП=20,7; ЭМ=7,97; ЗПМ=20,7 | ответвление | 13 10+3 | 200.52 | 174.3 | 26.22 | 12.01 | 2606.76 | 2265.9 | 340.86 | 156.13
3 | ФЕР33-04-042-01 Приказ Минстроя России от 30.12.2016 №1039/пр | Демонтаж опор ВЛ 0,38-10 кВ: без приставок одностоечных ИНДЕКС К ПОЗИЦИИ: ФЕР33-4-42-1 ФЕР33-4-42-1 ОЗП=20,7; ЭМ=7,62; ЗПМ=20,7 | шт | 5 2+3 | 636.7 | 152.15 | 484.55 | 115.09 | 3183.5 | 760.75 | 2422.75 | 575.45
4 | ФЕР33-04-042-04 Приказ Минстроя России от 30.12.2016 №1039/пр | Демонтаж опор ВЛ 0,38-10 кВ: с приставками одностоечных ИНДЕКС К ПОЗИЦИИ: ФЕР33-4-42-4 ФЕР33-4-42-4 ОЗП=20,7; ЭМ=7,61; ЗПМ=20,7 | шт | 1 | 1359.31 | 232.88 | 1126.43 | 264.13 | 1359.31 | 232.88 | 1126.43 | 264.13
5 | ФЕР33-04-040-01 Приказ Минстроя России от 30.12.2016 №1039/пр | Демонтаж 3-х проводов ВЛ 0,38 кВ с одной опоры ИНДЕКС К ПОЗИЦИИ: ФЕР33-4-40-1 ФЕР33-4-40-1 ОЗП=20,7; ЭМ=7,74; ЗПМ=20,7 | шт | 31 29+2 | 473.5 | 220.25 | 253.25 | 87.35 | 14678.5 | 6827.75 | 7850.75 | 2707.85
6 | ФЕР33-04-040-02 Приказ Минстроя России от 30.12.2016 №1039/пр | Демонтаж одного дополнительного провода с одной опоры ИНДЕКС К ПОЗИЦИИ: ФЕР33-4-40-2 ФЕР33-4-40-2 ОЗП=20,7; ЭМ=7,72; ЗПМ=20,7 | шт | 27 29-2 | 75.23 | 25.67 | 49.56 | 16.97 | 2031.21 | 693.09 | 1338.12 | 458.19
7 | ФЕРм08-03-600-01 Приказ Минстроя России от 30.12.2016 №1039/пр | Демонтаж. Счетчики, устанавливаемые на готовом основании: однофазные (Табл.3, п.2 Демонтаж оборудования, пригодного для дальнейшего использования, со снятием с места установки, необходимой (частичной) разборкой без надобности хранения (перемещается на другое место установки и т.п.) ОЗП=0,6; ЭМ=0,6 к расх.; ЗПМ=0,6; МАТ=0 к расх.; ТЗ=0,6; ТЗМ=0,6) ИНДЕКС К ПОЗИЦИИ: ФЕРм8-3-600-1 ФЕРм8-3-600-1 ОЗП=20,7; ЭМ=7,91; ЗПМ=20,7; МАТ=6,14 | шт | 15 | 42.98 | 34.53 | 8.45 | 3.23 | 644.7 | 517.95 | 126.75 | 48.45
8 | ФЕРм08-03-600-02 Приказ Минстроя России от 30.12.2016 №1039/пр | Демонтаж. Счетчики, устанавливаемые на готовом основании: трехфазные (Табл.3, п.2 Демонтаж оборудования, пригодного для дальнейшего использования, со снятием с места установки, необходимой (частичной) разборкой без надобности хранения (перемещается на другое место установки и т.п.) ОЗП=0,6; ЭМ=0,6 к расх.; ЗПМ=0,6; МАТ=0 к расх.; ТЗ=0,6; ТЗМ=0,6) ИНДЕКС К ПОЗИЦИИ: ФЕРм8-3-600-2 ФЕРм8-3-600-2 ОЗП=20,7; ЭМ=7,91; ЗПМ=20,7; МАТ=5,35 | шт | 10 | 94.64 | 86.19 | 8.45 | 3.23 | 946.4 | 861.9 | 84.5 | 32.3
9 | ФЕР33-04-014-02 Приказ Минстроя России от 30.12.2016 №1039/пр | Демонтаж светильников: с лампами люминесцентными (Табл.3, п.4 Демонтаж оборудования, не пригодного для дальнейшего использования (предназначено в лом), без разборки и резки ОЗП=0,3; ЭМ=0,3 к расх.; ЗПМ=0,3; МАТ=0 к расх.; ТЗ=0,3; ТЗМ=0,3) ИНДЕКС К ПОЗИЦИИ: ФЕР33-4-14-2 ФЕР33-4-14-2 ОЗП=20,7; ЭМ=7,73; ЗПМ=20,7; МАТ=7,9 | шт | 3 | 295.31 | 126 | 169.31 | 57.94 | 885.93 | 378 | 507.93 | 173.82
Итого по разделу 1 Демонтажные работы | [8 empty] | 69549.52
Раздел 2. Электромонтажные работы
10 | ФЕР33-04-003-01 Приказ Минстроя России от 30.12.2016 №1039/пр | Установка железобетонных опор ВЛ 0,38; 6-10 кВ с траверсами без приставок: одностоечных (МАТ=0 к расх.) ИНДЕКС К ПОЗИЦИИ: ФЕР33-4-3-1 ФЕР33-4-3-1 ОЗП=20,7; ЭМ=7,64; ЗПМ=20,7; МАТ=4,66 | шт | 5 2+3 | 1617.89 | 696.97 | 920.92 | 232.88 | 8089.45 | 3484.85 | 4604.6 | 1164.4
11 | ФЕР33-04-003-02 Приказ Минстроя России от 30.12.2016 №1039/пр | Установка железобетонных опор ВЛ 0,38; 6-10 кВ с траверсами без приставок: одностоечных с одним подкосом (МАТ=0 к расх.) ИНДЕКС К ПОЗИЦИИ: ФЕР33-4-3-2 ФЕР33-4-3-2 ОЗП=20,7; ЭМ=7,64; ЗПМ=20,7; МАТ=4,66 | шт | 4 | 3618.25 | 1448.79 | 2169.46 | 542.75 | 14473 | 5795.16 | 8677.84 | 2171
12 | ФЕР33-04-003-03 Приказ Минстроя России от 30.12.2016 №1039/пр | Установка железобетонных опор ВЛ 0,38; 6-10 кВ с траверсами без приставок: одностоечных с двумя подкосами (МАТ=0 к расх.) ИНДЕКС К ПОЗИЦИИ: ФЕР33-4-3-3 ФЕР33-4-3-3 ОЗП=20,7; ЭМ=7,63; ЗПМ=20,7; МАТ=4,66 | шт | 2 | 5708.5 | 2220.9 | 3487.6 | 869.4 | 11417 | 4441.8 | 6975.2 | 1738.8
13 | ФСЭМ-91.05.05-016 Приказ Минстроя России от 30.12.2016 №1039/пр | Краны на автомобильном ходу, грузоподъемность 25 т /выправка опор/ ИНДЕКС К ПОЗИЦИИ: ФСЭМ-91.05.05-016 Механизмы ЭМ=3,62; ЗПМ=3,62 | маш.-ч | 3 3*1 | 1724.68 |  | 1724.68 | 64.58 | 5174.04 |  | 5174.04 | 193.74
14 | ФЕРм08-02-364-01 Приказ Минстроя России от 30.12.2016 №1039/пр | Кронштейн "Переход" на: опоре (МАТ=0 к расх.) ИНДЕКС К ПОЗИЦИИ: ФЕРм8-2-364-1 ФЕРм8-2-364-1 ОЗП=20,7; ЭМ=7,93; ЗПМ=20,7; МАТ=5,33 | шт | 23 12+11 | 204.72 | 176.57 | 28.15 | 10.35 | 4708.56 | 4061.11 | 647.45 | 238.05
15 | ФЕР33-04-008-03 Приказ Минстроя России от 30.12.2016 №1039/пр | Подвеска изолированных проводов ВЛ 0,38 кВ с помощью механизмов, с несколькими жилами при 30 опорах на км (МАТ=0 к расх.) ИНДЕКС К ПОЗИЦИИ: ФЕР33-4-8-3 ФЕР33-4-8-3 ОЗП=20,7; ЭМ=8,29; ЗПМ=20,7; МАТ=3,55 | км | 0,826 0,746+0,015+0,065 | 11253.21 | 6631.87 | 4621.34 | 1754.33 | 9295.15 | 5477.92 | 3817.23 | 1449.08
16 | ФЕР33-04-013-02 Приказ Минстроя России от 30.12.2016 №1039/пр | Устройство ответвлений от ВЛ 0,38 кВ к зданиям: с помощью механизмов при количестве проводов в ответвлении 2 (МАТ=0 к расх.) ИНДЕКС К ПОЗИЦИИ: ФЕР33-4-13-2 ФЕР33-4-13-2 ОЗП=20,7; ЭМ=7,73; ЗПМ=20,7; МАТ=9,59 | ответвление | 19 15+4 | 890.99 | 369.91 | 521.08 | 178.02 | 16928.81 | 7028.29 | 9900.52 | 3382.38
17 | ФЕР33-04-013-03 Приказ Минстроя России от 30.12.2016 №1039/пр | Устройство ответвлений от ВЛ 0,38 кВ к зданиям: с помощью механизмов при количестве проводов в ответвлении 4 (МАТ=0 к расх.) ИНДЕКС К ПОЗИЦИИ: ФЕР33-4-13-3 ФЕР33-4-13-3 ОЗП=20,7; ЭМ=7,73; ЗПМ=20,7; МАТ=9,59 | ответвление | 13 10+3 | 1580.33 | 623.28 | 957.05 | 326.03 | 20544.29 | 8102.64 | 12441.65 | 4238.39
18 | ФЕРм08-02-144-05 Приказ Минстроя России от 30.12.2016 №1039/пр | Присоединение к зажимам жил проводов или кабелей сечением: до 70 мм2 (СИП в РУ) ИНДЕКС К ПОЗИЦИИ: ФЕРм8-2-144-5 ФЕРм8-2-144-5 ОЗП=20,7; ЗПМ=20,7; МАТ=1,12 | 100 шт | 0,12 12 / 100 | 3014.07 | 3010.82 |  |  | 361.69 | 361.3
19 | ФЕРм08-03-600-01 Приказ Минстроя России от 30.12.2016 №1039/пр | Счетчики, устанавливаемые на готовом основании: однофазные ИНДЕКС К ПОЗИЦИИ: ФЕРм8-3-600-1 ФЕРм8-3-600-1 ОЗП=20,7; ЭМ=7,91; ЗПМ=20,7; МАТ=6,14 | шт | 15 | 74.27 | 57.55 | 14.08 | 5.38 | 1114.05 | 863.25 | 211.2 | 80.7
20 | ФЕРм08-03-600-02 Приказ Минстроя России от 30.12.2016 №1039/пр | Счетчики, устанавливаемые на готовом основании: трехфазные ИНДЕКС К ПОЗИЦИИ: ФЕРм8-3-600-2 ФЕРм8-3-600-2 ОЗП=20,7; ЭМ=7,91; ЗПМ=20,7; МАТ=5,35 | шт | 10 | 160.47 | 143.66 | 14.08 | 5.38 | 1604.7 | 1436.6 | 140.8 | 53.8
21 | ФЕР01-02-057-02 Приказ Минстроя России от 30.12.2016 №1039/пр | Разработка грунта вручную в траншеях глубиной до 2 м без креплений с откосами, группа грунтов: 2 ИНДЕКС К ПОЗИЦИИ: ФЕР1-2-57-2 ФЕР1-2-57-2 ОЗП=20,7; ЗПМ=20,7 | 100 м3 | 0,009 0,9 / 100 | 24864.84 | 24864.84 |  |  | 223.78 | 223.78
22 | ФЕР33-03-004-02 Приказ Минстроя России от 30.12.2016 №1039/пр | Забивка вертикальных заземлителей вручную на глубину до 3 м (МАТ=0 к расх.) ИНДЕКС К ПОЗИЦИИ: ФЕР33-3-4-2 ФЕР33-3-4-2 ОЗП=20,7; ЭМ=9,3; ЗПМ=20,7; МАТ=6,69 | шт | 6 | 143.76 | 119.03 | 24.73 |  | 862.56 | 714.18 | 148.38
23 | ФЕР33-04-015-01 Приказ Минстроя России от 30.12.2016 №1039/пр | Устройство шин заземления опор ВЛ и подстанций (МАТ=0 к расх.) ИНДЕКС К ПОЗИЦИИ: ФЕР33-4-15-1 ФЕР33-4-15-1 ОЗП=20,7; ЭМ=8,66; ЗПМ=20,7; МАТ=5,95 | 10 м | 0,6 6 / 10 | 432.78 | 315.26 | 117.52 | 24.01 | 259.67 | 189.16 | 70.51 | 14.41
24 | ФЕР01-02-061-02 Приказ Минстроя России от 30.12.2016 №1039/пр | Засыпка вручную траншей, пазух котлованов и ям, группа грунтов: 2 ИНДЕКС К ПОЗИЦИИ: ФЕР1-2-61-2 ФЕР1-2-61-2 ОЗП=20,7; ЗПМ=20,7 | 100 м3 | 0,009 0,9 / 100 | 15090.3 | 15090.3 |  |  | 135.81 | 135.81
25 | ФЕР33-04-016-02 Приказ Минстроя России от 30.12.2016 №1039/пр | Развозка конструкций и материалов опор ВЛ 0,38-10 кВ по трассе: одностоечных железобетонных опор ИНДЕКС К ПОЗИЦИИ: ФЕР33-4-16-2 ФЕР33-4-16-2 ОЗП=20,7; ЭМ=8,42; ЗПМ=20,7 | шт | 19 | 459.53 | 74.31 | 385.22 | 134.14 | 8731.07 | 1411.89 | 7319.18 | 2548.66
26 | ФЕР33-04-016-05 Приказ Минстроя России от 30.12.2016 №1039/пр | Развозка конструкций и материалов опор ВЛ 0,38-10 кВ по трассе: материалов оснастки одностоечных опор ИНДЕКС К ПОЗИЦИИ: ФЕР33-4-16-5 ФЕР33-4-16-5 ОЗП=20,7; ЭМ=9,17; ЗПМ=20,7 | шт | 2 | 143.19 | 42.23 | 100.96 | 39.12 | 286.38 | 84.46 | 201.92 | 78.24
27 | ФЕР33-04-016-06 Приказ Минстроя России от 30.12.2016 №1039/пр | Развозка конструкций и материалов опор ВЛ 0,38-10 кВ по трассе: материалов оснастки сложных опор ИНДЕКС К ПОЗИЦИИ: ФЕР33-4-16-6 ФЕР33-4-16-6 ОЗП=20,7; ЭМ=9,18; ЗПМ=20,7 | шт | 9 4+2+3 | 166.2 | 50.72 | 115.48 | 44.71 | 1495.8 | 456.48 | 1039.32 | 402.39
28 | ФЕРр68-5-3 Приказ Минстроя России от 30.12.2016 №1039/пр | Вырезка сухих ветвей деревьев лиственных пород диаметром: до 350 мм при количестве срезанных ветвей до 15 ИНДЕКС К ПОЗИЦИИ: ФЕРр68-5-3 ФЕРр68-5-3 ОЗП=20,7; ЗПМ=20,7 | шт | 19 | 171.6 | 171.6 |  |  | 3260.4 | 3260.4
29 | ФЕРр68-5-6 Приказ Минстроя России от 30.12.2016 №1039/пр | Вырезка сухих ветвей деревьев лиственных пород диаметром: более 350 мм при количестве срезанных ветвей более 15 ИНДЕКС К ПОЗИЦИИ: ФЕРр68-5-6 ФЕРр68-5-6 ОЗП=20,7; ЗПМ=20,7 | шт | 23 | 383.57 | 383.57 |  |  | 8822.11 | 8822.11
30 | ФЕРр68-5-2 Приказ Минстроя России от 30.12.2016 №1039/пр | Вырезка сухих ветвей деревьев лиственных пород диаметром: более 350 мм при количестве срезанных ветвей до 5 ИНДЕКС К ПОЗИЦИИ: ФЕРр68-5-2 ФЕРр68-5-2 ОЗП=20,7; ЗПМ=20,7 | шт | 9 | 131.45 | 131.45 |  |  | 1183.05 | 1183.05
31 | ФЕР01-02-099-01 Приказ Минстроя России от 30.12.2016 №1039/пр | Валка деревьев мягких пород с корня, диаметр стволов: до 16 см ИНДЕКС К ПОЗИЦИИ: ФЕР1-2-99-1 ФЕР1-2-99-1 ОЗП=20,7; ЗПМ=20,7 | 100 шт | 0,08 8 / 100 | 1013.68 | 1013.68 |  |  | 81.09 | 81.09
32 | ФССЦпг-03-01-01-030 Приказ Минстроя России от 30.12.2016 №1039/пр | Перевозка грузов автомобилями бортовыми грузоподъемностью до 15 т на расстояние: I класс груза до 30 км ИНДЕКС К ПОЗИЦИИ: ФССЦпг3-1-1-30 ФССЦпг3-1-1-30 ОЗП=10,89; ЭМ=10,89; ЗПМ=10,89; МАТ=10,89 | 1 т груза | 6,96 12*0,58 | 197.76 |  | 197.76 |  | 1376.41 |  | 1376.41
33 | Прайс-лист | Утилизация порубочных остатков | м3 | 12 | 105.76 |  |  |  | 1269.12
Итого по разделу 2 Электромонтажные работы | [8 empty] | 278226.55
Раздел 3. Материалы, приобретаемые у заказчика по договору купли-продажи
34 | Прайс-лист | Опора железобетонная, СВ-95-3, ТУ-5863-00700113557-94 | шт. | 19 | 10083.33 |  |  |  | 191583.27
35 | Прайс-лист | Провод самонесущий изолированный, СИП2 3х70+1х70 | км | 0.78 | 242986.98 |  |  |  | 189529.84
36 | Прайс-лист | Провод самонесущий изолированный, СИП4 2х16 | км | 0.215 | 37070.84 |  |  |  | 7970.23
37 | Прайс-лист | Провод самонесущий изолированный , СИП4 4х25 | км | 0.205 | 108157.65 |  |  |  | 22172.32
Итого по разделу 3 Материалы, приобретаемые у заказчика по договору купли-продажи | [8 empty] | 411255.66
Раздел 4. Материалы, не учтённые ценником
38 | Прайс-лист | Узел крепления укоса У 3 | шт. | 11 | 730.16 |  |  |  | 8031.76
39 | ФССЦ-08.3.04.02-0052 Приказ Минстроя России от 30.12.2016 №1039/пр | Сталь круглая ИНДЕКС К ПОЗИЦИИ: ФССЦ-08.3.04.02-0052 Материалы МАТ=12,82 | кг | 2,886 13*0,222 | 46.15 |  |  |  | 133.19
40 | Прайс-лист | Лента крепления, F 207 (50м) | м | 102 | 76.34 |  |  |  | 7786.68
41 | Прайс-лист | Скрепа для ленты NC-20 (1упк. 100шт) | шт. | 60 | 13.81 |  |  |  | 828.6
42 | Прайс-лист | Комплект промежуточной подвески ES 1500 Е | шт. | 14 | 650.73 |  |  |  | 9110.22
43 | Прайс-лист | Зажим ответвительный P 72 | шт. | 26 | 308.6 |  |  |  | 8023.6
44 | Прайс-лист | Зажим плашечный CD 35 | шт. | 33 | 86.96 |  |  |  | 2869.68
45 | Прайс-лист | Хомут стяжной E 778 | шт. | 100 | 6.1 |  |  |  | 610
46 | Прайс-лист | Бугель NB 20 | шт. | 42 | 18.58 |  |  |  | 780.36
47 | Прайс-лист | Кронштейн анкерный CS 10.3 | шт. | 21 | 212.06 |  |  |  | 4453.26
48 | Прайс-лист | Анкерный зажим натяжной для ВОК PA-1500 | шт. | 24 | 302.53 |  |  |  | 7260.72
49 | Прайс-лист | Зажим анкерный клиновой DN 123 | шт. | 58 | 110.58 |  |  |  | 6413.64
50 | Прайс-лист | Колпачок CE 6.35 | шт. | 80 | 19.42 |  |  |  | 1553.6
51 | Прайс-лист | Кронштейн анкерный CA-16 | шт. | 32 | 25.18 |  |  |  | 805.76
52 | Прайс-лист | Зажим ответвительный герметичный P645 | шт. | 100 | 197.07 |  |  |  | 19707
53 | Прайс-лист | Зажим ответвительный герметичный P4 | шт. | 121 | 124.31 |  |  |  | 15041.51
54 | Прайс-лист | Зажим ответвительный P70 | шт. | 8 | 264.64 |  |  |  | 2117.12
55 | ФССЦ-08.3.04.02-0095 Приказ Минстроя России от 30.12.2016 №1039/пр | Сталь круглая углеродистая обыкновенного качества марки ВСт3пс5-1 диаметром: 16 мм ИНДЕКС К ПОЗИЦИИ: ФССЦ-08.3.04.02-0095 Материалы МАТ=8,82 | т | 0.028 | 46128.69 |  |  |  | 1291.6
56 | ФССЦ-08.3.04.02-0092 Приказ Минстроя России от 30.12.2016 №1039/пр | Сталь круглая углеродистая обыкновенного качества марки ВСт3пс5-1 диаметром: 10 мм ИНДЕКС К ПОЗИЦИИ: ФССЦ-08.3.04.02-0092 Материалы МАТ=8,82 | т | 0.004 | 46128.69 |  |  |  | 184.51
57 | ФССЦ-02.2.04.03-0003 Приказ Минстроя России от 30.12.2016 №1039/пр | Смесь песчано-гравийная природная ИНДЕКС К ПОЗИЦИИ: ФССЦ-02.2.04.03-0003 Материалы МАТ=8,83 | м3 | 11.4 | 529.8 |  |  |  | 6039.72
58 | ФССЦ-01.7.11.07-0029 Приказ Минстроя России от 30.12.2016 №1039/пр | Электроды диаметром: 3 мм Э55 ИНДЕКС К ПОЗИЦИИ: ФССЦ-01.7.11.07-0029 Материалы МАТ=5,03 | т | 0,001 1/1000 | 65617 |  |  |  | 65.62
59 | ФССЦ-14.4.02.04-0015 Приказ Минстроя России от 30.12.2016 №1039/пр | Краска для наружных работ: черная, марок МА-015, ПФ-014 ИНДЕКС К ПОЗИЦИИ: ФССЦ-14.4.02.04-0015 Материалы МАТ=3,86 | т | 0,0005 0,5/1000 | 60629.02 |  |  |  | 30.31
60 | Прайс-лист | Наконечник изолированный CPTAR 70 | шт. | 12 | 469.7 |  |  |  | 5636.4
61 | Прайс-лист | Колпачок изолирующий CE 25-150 | шт. | 12 | 19.92 |  |  |  | 239.04
62 | Прайс-лист | Зажим ответвительный РC 481 | шт. | 24 | 842.97 |  |  |  | 20231.28
Итого по разделу 4 Материалы, не учтённые ценником | [8 empty] | 131830.08
Раздел 5. Грузоперевозки
63 | ФССЦпг-03-01-01-120 Приказ Минстроя России от 30.12.2016 №1039/пр | Перевозка грузов автомобилями бортовыми грузоподъемностью до 15 т на расстояние: I класс груза до 120 км /монтируемые материалы/ ИНДЕКС К ПОЗИЦИИ: ФССЦпг3-1-1-120 ФССЦпг3-1-1-120 ОЗП=10,89; ЭМ=10,89; ЗПМ=10,89; МАТ=10,89 | 1 т груза | 17 | 467.4 |  | 467.4 |  | 7945.8 |  | 7945.8
64 | ФССЦпг-03-21-01-120 Приказ Минстроя России от 30.12.2016 №1039/пр | Перевозка грузов автомобилями-самосвалами грузоподъемностью 10 т работающих вне карьера на расстояние: I класс груза до 120 км /ПГС/ ИНДЕКС К ПОЗИЦИИ: ФССЦпг3-21-1-120 ФССЦпг3-21-1-120 ОЗП=10,38; ЭМ=10,38; ЗПМ=10,38; МАТ=10,38 | 1 т груза | 11.4 | 567.99 |  | 567.99 |  | 6475.09 |  | 6475.09
65 | ФССЦпг-01-01-01-007 Приказ Минстроя России от 30.12.2016 №1039/пр | Погрузо-разгрузочные работы при автомобильных перевозках: Погрузка леса круглого /демонтируемые материалы/ ИНДЕКС К ПОЗИЦИИ: ФССЦпг1-1-1-7 ФССЦпг1-1-1-7 ОЗП=15,1; ЭМ=15,1; ЗПМ=15,1; МАТ=15,1 | 1 т груза | 4 | 183.01 |  | 183.01 |  | 732.04 |  | 732.04
66 | ФССЦпг-03-01-01-005 Приказ Минстроя России от 30.12.2016 №1039/пр | Перевозка грузов автомобилями бортовыми грузоподъемностью до 15 т на расстояние: I класс груза до 5 км /демонтируемые материалы/ ИНДЕКС К ПОЗИЦИИ: ФССЦпг3-1-1-5 ФССЦпг3-1-1-5 ОЗП=10,89; ЭМ=10,89; ЗПМ=10,89; МАТ=10,89 | 1 т груза | 4 | 101.82 |  | 101.82 |  | 407.28 |  | 407.28
67 | ФССЦпг-01-01-02-007 Приказ Минстроя России от 30.12.2016 №1039/пр | Погрузо-разгрузочные работы при автомобильных перевозках: Разгрузка леса круглого /демонтируемые материалы/ ИНДЕКС К ПОЗИЦИИ: ФССЦпг1-1-2-7 ФССЦпг1-1-2-7 ОЗП=15,1; ЭМ=15,1; ЗПМ=15,1; МАТ=15,1 | 1 т груза | 4 | 183.01 |  | 183.01 |  | 732.04 |  | 732.04
Итого по разделу 5 Грузоперевозки | [8 empty] | 16292.25
ИТОГИ ПО СМЕТЕ:
Итого прямые затраты по смете в текущих ценах | [8 empty] | 707245.9 | 72273.38 | 93135.27 | 22308.11
Итого прямые затраты по смете с учетом коэффициентов к итогам | [8 empty] | 730405.58 | 82496.54 | 103486.89 | 25149.16
В том числе, справочно:
Прил.2, Табл.2, п.5 Производство работ осуществляется в охранной зоне действующей воздушной линии электропередачи, вблизи объектов, находящихся под напряжением, внутри объектов капитального строительства, внутренняя проводка в которых не обесточена, если это приведет к ограничению действий рабочих в соответствии с требованиями техники безопасности. ОЗП=1,2; ЭМ=1,2; ЗПМ=1,2; ТЗ=1,2; ТЗМ=1,2 (Поз. 3-6, 10-12, 15, 25-31, 7-8, 13-14, 18-20) | [8 empty] | 20574.78 | 10223.16 | 10351.62 | 2841.05
Заготовительно-складские МАТ=1,02 (Поз. 55-56, 58, 40-54, 60-62, 57, 59, 38-39) | [8 empty] | 2584.9
Накладные расходы | [8 empty] | 111704.68
В том числе, справочно:
80% ФОТ (от 456,9) (Поз. 21, 24, 31) | [8 empty] | 365.52
95% ФОТ (от 10498,98) (Поз. 7-8, 13-14, 18-20, 38-39) | [8 empty] | 9974.03
104% ФОТ (от 15918,67) (Поз. 28-30) | [8 empty] | 16555.42
105% ФОТ (от 80771,15) (Поз. 1-6, 9-12, 15-17, 22-23, 25-27, 55-56, 58) | [8 empty] | 84809.71
Сметная прибыль | [8 empty] | 65043.84
В том числе, справочно:
45% ФОТ (от 456,9) (Поз. 21, 24, 31) | [8 empty] | 205.61
60% ФОТ (от 96689,82) (Поз. 1-6, 9-12, 15-17, 22-23, 25-27, 55-56, 58, 28-30) | [8 empty] | 58013.89
65% ФОТ (от 10498,98) (Поз. 7-8, 13-14, 18-20, 38-39) | [8 empty] | 6824.34
Итоги по смете:
Итого Строительные работы | [8 empty] | 864575.97
Итого Монтажные работы | [8 empty] | 42578.13
Итого | [8 empty] | 907154.1
В том числе:
Материалы | [8 empty] | 544422.15
Машины и механизмы | [8 empty] | 103486.89
ФОТ | [8 empty] | 107645.7
Накладные расходы | [8 empty] | 111704.68
Сметная прибыль | [8 empty] | 65043.84
Производство работ в зимнее время, ГСН 81-05-02-2007 табл. 4 п. 2.6, 6,1*0,9= 5,49% | [8 empty] | 49802.76
Командировочные расходы (ТЗ+ТЗМ)/8*500 | [8 empty] | 34958.13
Итого | [8 empty] | 991914.99
Резерв средств на непредвиденные работы и затраты 2% | [8 empty] | 19838.3
Итого с непредвиденными | [8 empty] | 1011753.29
Дефлятор 4,4% | [8 empty] | 44517.15
ВСЕГО по смете | [8 empty] | 1056270.44