## ЛСР 13 граф
СОГЛАСОВАНО: | [8 empty] | УТВЕРЖДАЮ:
________________ | [8 empty] | ________________
" _____ " ________________ 2019 г. | [8 empty] | "______ " _______________2019 г.
(наименование стройки)
ЛОКАЛЬНЫЙ СМЕТНЫЙ РАСЧЕТ № 8
(локальная смета)
| на | Реконструкция, ВЛ-0,4 кВ Ф-5 от ТП-96 г. Белогорск
(наименование работ и затрат, наименование объекта)
Основание:
|  | Сметная стоимость _______________________________________________________________________________________________ |  | ___________________________1371,013 |  | тыс. руб.
|  | строительных работ _______________________________________________________________________________________________ |  | _______________________________________________________________________________________________1150,905 |  | тыс. руб.
|  | монтажных работ _______________________________________________________________________________________________ |  | _______________________________________________________________________________________________21,821 |  | тыс. руб.
|  | Средства на оплату труда _______________________________________________________________________________________________ |  | ___________________________119,320 |  | тыс. руб.
|  | Сметная трудоемкость _______________________________________________________________________________________________ |  | _______________________________________________________________________________________________445,6 |  | чел.час
Составлен(а) в текущих (прогнозных) ценах по состоянию на I квартал 2019 года
№ пп | Обоснование | Наименование | Ед. изм. | Кол. | Стоимость единицы, руб. |  |  |  | Общая стоимость, руб.
[5 empty] | Всего | В том числе |  |  | Всего | В том числе
[6 empty] | Осн.З/п | Эк.Маш. | З/пМех |  | Осн.З/п | Эк.Маш. | З/пМех
1 | 2 | 3 | 4 | 5 | 6 | 7 | 8 | 9 | 10 | 11 | 12 | 13
Раздел 1. Демонтажные работы
1 | ФЕР33-04-041-02 Приказ Минстроя России от 30.12.2016 №1039/пр | Снятие ответвлений ВЛ 0,38 кВ к зданиям при количестве проводов в ответвлении: 2 ИНДЕКС К ПОЗИЦИИ: ФЕР33-4-41-2 ФЕР33-4-41-2 ОЗП=20,7; ЭМ=7,98; ЗПМ=20,7 | ответвление | 24 | 127.29 | 111.57 | 15.72 | 7.25 | 3055 | 2678 | 377 | 174
2 | ФЕР33-04-041-03 Приказ Минстроя России от 30.12.2016 №1039/пр | Снятие ответвлений ВЛ 0,38 кВ к зданиям при количестве проводов в ответвлении: 4 ИНДЕКС К ПОЗИЦИИ: ФЕР33-4-41-3 ФЕР33-4-41-3 ОЗП=20,7; ЭМ=7,97; ЗПМ=20,7 | ответвление | 6 | 200.52 | 174.3 | 26.22 | 12.01 | 1203 | 1046 | 157 | 72
3 | ФЕР33-04-040-01 Приказ Минстроя России от 30.12.2016 №1039/пр | Демонтаж 3-х проводов ВЛ 0,38 кВ с одной опоры ИНДЕКС К ПОЗИЦИИ: ФЕР33-4-40-1 ФЕР33-4-40-1 ОЗП=20,7; ЭМ=7,74; ЗПМ=20,7 | шт | 27 21+6 | 473.5 | 220.25 | 253.25 | 87.35 | 12785 | 5947 | 6838 | 2358
4 | ФЕР33-04-040-02 Приказ Минстроя России от 30.12.2016 №1039/пр | Демонтаж одного дополнительного провода с одной опоры ИНДЕКС К ПОЗИЦИИ: ФЕР33-4-40-2 ФЕР33-4-40-2 ОЗП=20,7; ЭМ=7,72; ЗПМ=20,7 | шт | 15 21-6 | 75.23 | 25.67 | 49.56 | 16.97 | 1128 | 385 | 743 | 255
5 | ФЕР33-04-042-01 Приказ Минстроя России от 30.12.2016 №1039/пр | Демонтаж опор ВЛ 0,38-10 кВ: без приставок одностоечных ИНДЕКС К ПОЗИЦИИ: ФЕР33-4-42-1 ФЕР33-4-42-1 ОЗП=20,7; ЭМ=7,62; ЗПМ=20,7 | шт | 8 | 636.7 | 152.15 | 484.55 | 115.09 | 5094 | 1217 | 3877 | 921
6 | ФЕР33-04-042-04 Приказ Минстроя России от 30.12.2016 №1039/пр | Демонтаж опор ВЛ 0,38-10 кВ: с приставками одностоечных ИНДЕКС К ПОЗИЦИИ: ФЕР33-4-42-4 ФЕР33-4-42-4 ОЗП=20,7; ЭМ=7,61; ЗПМ=20,7 | шт | 4 | 1359.31 | 232.88 | 1126.43 | 264.13 | 5437 | 932 | 4505 | 1057
7 | ФЕР33-04-042-05 Приказ Минстроя России от 30.12.2016 №1039/пр | Демонтаж опор ВЛ 0,38-10 кВ: с приставками одностоечных с подкосом ИНДЕКС К ПОЗИЦИИ: ФЕР33-4-42-5 ФЕР33-4-42-5 ОЗП=20,7; ЭМ=7,64; ЗПМ=20,7 | шт | 2 | 2537.27 | 495.56 | 2041.71 | 526.82 | 5075 | 991 | 4084 | 1054
8 | ФЕР33-04-042-02 Приказ Минстроя России от 30.12.2016 №1039/пр | Демонтаж опор ВЛ 0,38-10 кВ: без приставок одностоечных с подкосом ИНДЕКС К ПОЗИЦИИ: ФЕР33-4-42-2 ФЕР33-4-42-2 ОЗП=20,7; ЭМ=7,65; ЗПМ=20,7 | шт | 9 | 1919.48 | 328.51 | 1590.97 | 427.04 | 17275 | 2957 | 14318 | 3843
Итого по разделу 1 Демонтажные работы | [8 empty] | 110359
Раздел 2. Электромонтажные работы
9 | ФЕР33-04-003-01 Приказ Минстроя России от 30.12.2016 №1039/пр | Установка железобетонных опор ВЛ 0,38; 6-10 кВ с траверсами без приставок: одностоечных (МАТ=0 к расх.) ИНДЕКС К ПОЗИЦИИ: ФЕР33-4-3-1 ФЕР33-4-3-1 ОЗП=20,7; ЭМ=7,64; ЗПМ=20,7; МАТ=4,66 | шт | 20 9+2+4+5 | 1617.89 | 696.97 | 920.92 | 232.88 | 32358 | 13939 | 18419 | 4658
10 | ФЕР33-04-003-02 Приказ Минстроя России от 30.12.2016 №1039/пр | Установка железобетонных опор ВЛ 0,38; 6-10 кВ с траверсами без приставок: одностоечных с одним подкосом (МАТ=0 к расх.) ИНДЕКС К ПОЗИЦИИ: ФЕР33-4-3-2 ФЕР33-4-3-2 ОЗП=20,7; ЭМ=7,64; ЗПМ=20,7; МАТ=4,66 | шт | 4 3+1 | 3618.25 | 1448.79 | 2169.46 | 542.75 | 14473 | 5795 | 8678 | 2171
11 | ФЕР33-04-003-03 Приказ Минстроя России от 30.12.2016 №1039/пр | Установка железобетонных опор ВЛ 0,38; 6-10 кВ с траверсами без приставок: одностоечных с двумя подкосами (МАТ=0 к расх.) ИНДЕКС К ПОЗИЦИИ: ФЕР33-4-3-3 ФЕР33-4-3-3 ОЗП=20,7; ЭМ=7,63; ЗПМ=20,7; МАТ=4,66 | шт | 3 2+1 | 5708.5 | 2220.9 | 3487.6 | 869.4 | 17126 | 6663 | 10463 | 2608
12 | ФЕРм08-02-364-01 Приказ Минстроя России от 30.12.2016 №1039/пр | Кронштейн "Переход" на: опоре ИНДЕКС К ПОЗИЦИИ: ФЕРм8-2-364-1 ФЕРм8-2-364-1 ОЗП=20,7; ЭМ=7,93; ЗПМ=20,7; МАТ=5,33 | шт | 12 9+3 | 219.65 | 176.57 | 28.15 | 10.35 | 2636 | 2119 | 338 | 124
13 | ФЕРм08-02-364-02 Приказ Минстроя России от 30.12.2016 №1039/пр | Кронштейн "Переход" на: стене ИНДЕКС К ПОЗИЦИИ: ФЕРм8-2-364-2 ФЕРм8-2-364-2 ОЗП=20,7; ЭМ=7,93; ЗПМ=20,7; МАТ=4,96 | шт | 1 | 226.21 | 172.43 | 42.27 | 15.73 | 226 | 172 | 42 | 16
14 | ФЕР33-04-008-03 Приказ Минстроя России от 30.12.2016 №1039/пр | Подвеска изолированных проводов ВЛ 0,38 кВ с помощью механизмов, с несколькими жилами при 30 опорах на км (МАТ=0 к расх.) ИНДЕКС К ПОЗИЦИИ: ФЕР33-4-8-3 ФЕР33-4-8-3 ОЗП=20,7; ЭМ=8,29; ЗПМ=20,7; МАТ=3,55 | км | 0,785 0,655+0,13 | 11253.21 | 6631.87 | 4621.34 | 1754.33 | 8834 | 5206 | 3628 | 1377
15 | ФЕРм08-02-146-02 Приказ Минстроя России от 30.12.2016 №1039/пр | Кабель до 35 кВ с креплением накладными скобами, масса 1 м кабеля: до 1 кг (МАТ=0 к расх.) ИНДЕКС К ПОЗИЦИИ: ФЕРм8-2-146-2 ФЕРм8-2-146-2 ОЗП=20,7; ЭМ=6,04; ЗПМ=20,7; МАТ=10,89 | 100 м | 0,15 15 / 100 | 6566.82 | 2670.3 | 3896.52 | 1272.02 | 985 | 401 | 584 | 191
16 | ФЕР33-04-013-02 Приказ Минстроя России от 30.12.2016 №1039/пр | Устройство ответвлений от ВЛ 0,38 кВ к зданиям: с помощью механизмов при количестве проводов в ответвлении 2 (МАТ=0 к расх.) ИНДЕКС К ПОЗИЦИИ: ФЕР33-4-13-2 ФЕР33-4-13-2 ОЗП=20,7; ЭМ=7,73; ЗПМ=20,7; МАТ=9,59 | ответвление | 23 | 890.99 | 369.91 | 521.08 | 178.02 | 20493 | 8508 | 11985 | 4094
17 | ФЕР33-04-013-03 Приказ Минстроя России от 30.12.2016 №1039/пр | Устройство ответвлений от ВЛ 0,38 кВ к зданиям: с помощью механизмов при количестве проводов в ответвлении 4 (МАТ=0 к расх.) ИНДЕКС К ПОЗИЦИИ: ФЕР33-4-13-3 ФЕР33-4-13-3 ОЗП=20,7; ЭМ=7,73; ЗПМ=20,7; МАТ=9,59 | ответвление | 5 | 1580.33 | 623.28 | 957.05 | 326.03 | 7902 | 3116 | 4786 | 1630
18 | ФЕРм08-02-144-05 Приказ Минстроя России от 30.12.2016 №1039/пр | Присоединение к зажимам жил проводов или кабелей сечением: до 70 мм2 (СИП в РУ) ИНДЕКС К ПОЗИЦИИ: ФЕРм8-2-144-5 ФЕРм8-2-144-5 ОЗП=20,7; ЗПМ=20,7; МАТ=1,12 | 100 шт | 0,04 4 / 100 | 3014.07 | 3010.82 |  |  | 121 | 120
19 | ФЕР01-02-057-02 Приказ Минстроя России от 30.12.2016 №1039/пр | Разработка грунта вручную в траншеях глубиной до 2 м без креплений с откосами, группа грунтов: 2 ИНДЕКС К ПОЗИЦИИ: ФЕР1-2-57-2 ФЕР1-2-57-2 ОЗП=20,7; ЗПМ=20,7 | 100 м3 | 0,015 1,5 / 100 | 24864.84 | 24864.84 |  |  | 373 | 373
20 | ФЕР33-03-004-02 Приказ Минстроя России от 30.12.2016 №1039/пр | Забивка вертикальных заземлителей вручную на глубину до 3 м (МАТ=0 к расх.) ИНДЕКС К ПОЗИЦИИ: ФЕР33-3-4-2 ФЕР33-3-4-2 ОЗП=20,7; ЭМ=9,3; ЗПМ=20,7; МАТ=6,69 | шт | 10 | 143.76 | 119.03 | 24.73 |  | 1438 | 1191 | 247
21 | ФЕР33-04-015-01 Приказ Минстроя России от 30.12.2016 №1039/пр | Устройство шин заземления опор ВЛ и подстанций (МАТ=0 к расх.) ИНДЕКС К ПОЗИЦИИ: ФЕР33-4-15-1 ФЕР33-4-15-1 ОЗП=20,7; ЭМ=8,66; ЗПМ=20,7; МАТ=5,95 | 10 м | 1 10 / 10 | 432.78 | 315.26 | 117.52 | 24.01 | 433 | 315 | 118 | 24
22 | ФЕР01-02-061-02 Приказ Минстроя России от 30.12.2016 №1039/пр | Засыпка вручную траншей, пазух котлованов и ям, группа грунтов: 2 ИНДЕКС К ПОЗИЦИИ: ФЕР1-2-61-2 ФЕР1-2-61-2 ОЗП=20,7; ЗПМ=20,7 | 100 м3 | 0,015 1,5 / 100 | 15090.3 | 15090.3 |  |  | 226 | 226
23 | ФЕР33-04-016-02 Приказ Минстроя России от 30.12.2016 №1039/пр | Развозка конструкций и материалов опор ВЛ 0,38-10 кВ по трассе: одностоечных железобетонных опор ИНДЕКС К ПОЗИЦИИ: ФЕР33-4-16-2 ФЕР33-4-16-2 ОЗП=20,7; ЭМ=8,42; ЗПМ=20,7 | шт | 37 27+10 | 459.53 | 74.31 | 385.22 | 134.14 | 17003 | 2749 | 14254 | 4963
24 | ФЕР33-04-016-05 Приказ Минстроя России от 30.12.2016 №1039/пр | Развозка конструкций и материалов опор ВЛ 0,38-10 кВ по трассе: материалов оснастки одностоечных опор ИНДЕКС К ПОЗИЦИИ: ФЕР33-4-16-5 ФЕР33-4-16-5 ОЗП=20,7; ЭМ=9,17; ЗПМ=20,7 | шт | 15 9+2+4 | 143.19 | 42.23 | 100.96 | 39.12 | 2148 | 633 | 1515 | 587
25 | ФЕР33-04-016-06 Приказ Минстроя России от 30.12.2016 №1039/пр | Развозка конструкций и материалов опор ВЛ 0,38-10 кВ по трассе: материалов оснастки сложных опор ИНДЕКС К ПОЗИЦИИ: ФЕР33-4-16-6 ФЕР33-4-16-6 ОЗП=20,7; ЭМ=9,18; ЗПМ=20,7 | шт | 12 3+2+1+1+5 | 166.2 | 50.72 | 115.48 | 44.71 | 1994 | 609 | 1385 | 537
26 | ФЕРр68-5-1 Приказ Минстроя России от 30.12.2016 №1039/пр | Вырезка сухих ветвей деревьев лиственных пород диаметром: до 350 мм при количестве срезанных ветвей до 5 ИНДЕКС К ПОЗИЦИИ: ФЕРр68-5-1 ФЕРр68-5-1 ОЗП=20,7; ЗПМ=20,7 | шт | 25 | 92.74 | 92.74 |  |  | 2319 | 2319
27 | ФЕР01-02-099-01 Приказ Минстроя России от 30.12.2016 №1039/пр | Валка деревьев мягких пород с корня, диаметр стволов: до 16 см ИНДЕКС К ПОЗИЦИИ: ФЕР1-2-99-1 ФЕР1-2-99-1 ОЗП=20,7; ЗПМ=20,7 | 100 шт | 0,02 2 / 100 | 1013.68 | 1013.68 |  |  | 20 | 20
28 | ФССЦпг-03-01-01-030 Приказ Минстроя России от 30.12.2016 №1039/пр | Перевозка грузов автомобилями бортовыми грузоподъемностью до 15 т на расстояние: I класс груза до 30 км ИНДЕКС К ПОЗИЦИИ: ФССЦпг3-1-1-30 ФССЦпг3-1-1-30 ОЗП=10,89; ЭМ=10,89; ЗПМ=10,89; МАТ=10,89 | 1 т груза | 3,48 6*0,58 | 197.76 |  | 197.76 |  | 688 |  | 688
29 | Прайс-лист | Утилизация порубочных остатков | м3 | 6 | 105.76 |  |  |  | 635
Итого по разделу 2 Электромонтажные работы | [8 empty] | 298906
Раздел 3. Материалы, приобретаемые у заказчика по договору купли-продажи
30 | Прайс-лист | Опора железобетонная, СВ-95-3, ТУ-5863-00700113557-94 | шт. | 27 | 10083.33 |  |  |  | 272250
31 | Прайс-лист | Опора железобетонная, СВ-105-5, ТУ-5863-00700113557-94 | шт. | 10 | 11916.67 |  |  |  | 119167
32 | Прайс-лист | Провод самонесущий изолированный, СИП2 3х70+1х70 | км | 0.7 | 242986.98 |  |  |  | 170091
33 | Прайс-лист | Провод самонесущий изолированный, СИП4 2х16 | км | 0.35 | 37070.84 |  |  |  | 12975
34 | Прайс-лист | Провод самонесущий изолированный , СИП4 4х25 | км | 0.21 | 108157.65 |  |  |  | 22713
Итого по разделу 3 Материалы, приобретаемые у заказчика по договору купли-продажи | [8 empty] | 597196
Раздел 4. Материалы, не учтённые ценником
35 | Прайс-лист | Кронштейн У 3 | шт. | 8 | 730.08 |  |  |  | 5841
36 | Прайс-лист | Кронштейн У1 | шт. | 7 | 730.08 |  |  |  | 5111
37 | ФССЦ-08.3.04.02-0052 Приказ Минстроя России от 30.12.2016 №1039/пр | Сталь круглая ИНДЕКС К ПОЗИЦИИ: ФССЦ-08.3.04.02-0052 Материалы МАТ=12,82 | кг | 2,442 11*0,222 | 46.15 |  |  |  | 113
38 | Прайс-лист | Лента крепления, F 207 (50м) | м | 98 | 76.34 |  |  |  | 7481
39 | Прайс-лист | Скрепа для ленты NC-20 (1упк. 100шт) | шт. | 64 | 13.81 |  |  |  | 884
40 | Прайс-лист | Комплект промежуточной подвески ES 1500 Е | шт. | 12 | 650.73 |  |  |  | 7809
41 | Прайс-лист | Зажим ответвительный P 72 | шт. | 23 | 308.6 |  |  |  | 7098
42 | Прайс-лист | Зажим плашечный CD 35 | шт. | 35 | 86.96 |  |  |  | 3044
43 | Прайс-лист | Хомут стяжной E 778 | шт. | 90 | 6.1 |  |  |  | 549
44 | Прайс-лист | Бугель NB 20 | шт. | 34 | 18.58 |  |  |  | 632
45 | Прайс-лист | Кронштейн анкерный CS 10.3 | шт. | 17 | 212.06 |  |  |  | 3605
46 | Прайс-лист | Анкерный кронштейн СВ-600 | шт. | 1 | 373.55 |  |  |  | 374
47 | Прайс-лист | Анкерный зажим натяжной для ВОК PA-1500 | шт. | 18 | 302.53 |  |  |  | 5446
48 | Прайс-лист | Зажим анкерный клиновой DN 123 | шт. | 68 | 110.58 |  |  |  | 7519
49 | Прайс-лист | Колпачок CE 6.35 | шт. | 84 | 19.42 |  |  |  | 1631
50 | Прайс-лист | Кронштейн анкерный CA-16 | шт. | 40 | 25.18 |  |  |  | 1007
51 | Прайс-лист | Зажим ответвительный P70 | шт. | 8 | 264.64 |  |  |  | 2117
52 | Прайс-лист | Зажим ответвительный герметичный P645 | шт. | 84 | 198.05 |  |  |  | 16636
53 | Прайс-лист | Зажим ответвительный герметичный P4 | шт. | 66 | 124.31 |  |  |  | 8204
54 | ФССЦ-08.3.04.02-0095 Приказ Минстроя России от 30.12.2016 №1039/пр | Сталь круглая углеродистая обыкновенного качества марки ВСт3пс5-1 диаметром: 16 мм ИНДЕКС К ПОЗИЦИИ: ФССЦ-08.3.04.02-0095 Материалы МАТ=8,82 | т | 0.047 | 46128.69 |  |  |  | 2168
55 | ФССЦ-08.3.04.02-0092 Приказ Минстроя России от 30.12.2016 №1039/пр | Сталь круглая углеродистая обыкновенного качества марки ВСт3пс5-1 диаметром: 10 мм ИНДЕКС К ПОЗИЦИИ: ФССЦ-08.3.04.02-0092 Материалы МАТ=8,82 | т | 0.006 | 46128.69 |  |  |  | 277
56 | ФССЦ-02.2.04.03-0003 Приказ Минстроя России от 30.12.2016 №1039/пр | Смесь песчано-гравийная природная ИНДЕКС К ПОЗИЦИИ: ФССЦ-02.2.04.03-0003 Материалы МАТ=8,83 | м3 | 22.2 | 529.8 |  |  |  | 11762
57 | ФССЦ-01.7.11.07-0029 Приказ Минстроя России от 30.12.2016 №1039/пр | Электроды диаметром: 3 мм Э55 ИНДЕКС К ПОЗИЦИИ: ФССЦ-01.7.11.07-0029 Материалы МАТ=5,03 | т | 0,0015 1,5/1000 | 65617 |  |  |  | 98
58 | ФССЦ-14.4.02.04-0015 Приказ Минстроя России от 30.12.2016 №1039/пр | Краска для наружных работ: черная, марок МА-015, ПФ-014 ИНДЕКС К ПОЗИЦИИ: ФССЦ-14.4.02.04-0015 Материалы МАТ=3,86 | т | 0,001 1/1000 | 60629.02 |  |  |  | 61
59 | Прайс-лист | Наконечник изолированный CPTAR 70 | шт. | 4 | 469.7 |  |  |  | 1879
60 | Прайс-лист | Колпачок изолирующий CE 25-150 | шт. | 4 | 19.92 |  |  |  | 80
61 | Прайс-лист | Зажим ответвительный РC 481 | шт. | 8 | 842.97 |  |  |  | 6744
62 | Прайс-лист | Крепление фасадное SF 50 | шт. | 20 | 87.49 |  |  |  | 1750
63 | Прайс-лист | Болт анкерный 12х120 | шт. | 3 | 33.56 |  |  |  | 101
64 | Прайс-лист | Траверса ТМ-3 | шт. | 2 | 1877.03 |  |  |  | 3754
65 | Прайс-лист | Надставка ТС-2 | шт. | 2 | 2502.59 |  |  |  | 5005
66 | Прайс-лист | Хомут Х-3 | шт. | 4 | 133.03 |  |  |  | 532
67 | Прайс-лист | Изолятор ШС-10 | шт. | 12 | 177.29 |  |  |  | 2127
68 | Прайс-лист | Колпачок К-7 | шт. | 12 | 5.35 |  |  |  | 64
69 | Прайс-лист | Зажим ПС-2-1 | шт. | 2 | 57.57 |  |  |  | 115
70 | Прайс-лист | Зажим ПА-2-2 | шт. | 12 | 48.96 |  |  |  | 588
71 | Прайс-лист | Заземляющий проводник ЗП1 | м | 4.5 | 112.87 |  |  |  | 508
Итого по разделу 4 Материалы, не учтённые ценником | [8 empty] | 122714
Раздел 5. Грузоперевозки
72 | ФССЦпг-03-01-01-120 Приказ Минстроя России от 30.12.2016 №1039/пр | Перевозка грузов автомобилями бортовыми грузоподъемностью до 15 т на расстояние: I класс груза до 120 км /монтируемые материалы/ ИНДЕКС К ПОЗИЦИИ: ФССЦпг3-1-1-120 ФССЦпг3-1-1-120 ОЗП=10,89; ЭМ=10,89; ЗПМ=10,89; МАТ=10,89 | 1 т груза | 33 | 467.4 |  | 467.4 |  | 15424 |  | 15424
73 | ФССЦпг-03-21-01-120 Приказ Минстроя России от 30.12.2016 №1039/пр | Перевозка грузов автомобилями-самосвалами грузоподъемностью 10 т работающих вне карьера на расстояние: I класс груза до 120 км /ПГС/ ИНДЕКС К ПОЗИЦИИ: ФССЦпг3-21-1-120 ФССЦпг3-21-1-120 ОЗП=10,38; ЭМ=10,38; ЗПМ=10,38; МАТ=10,38 | 1 т груза | 35.52 | 567.99 |  | 567.99 |  | 20175 |  | 20175
74 | ФССЦпг-01-01-01-007 Приказ Минстроя России от 30.12.2016 №1039/пр | Погрузо-разгрузочные работы при автомобильных перевозках: Погрузка леса круглого /демонтируемые материалы/ ИНДЕКС К ПОЗИЦИИ: ФССЦпг1-1-1-7 ФССЦпг1-1-1-7 ОЗП=15,1; ЭМ=15,1; ЗПМ=15,1; МАТ=15,1 | 1 т груза | 17 | 183.01 |  | 183.01 |  | 3111 |  | 3111
75 | ФССЦпг-03-01-01-005 Приказ Минстроя России от 30.12.2016 №1039/пр | Перевозка грузов автомобилями бортовыми грузоподъемностью до 15 т на расстояние: I класс груза до 5 км /демонтируемые материалы/ ИНДЕКС К ПОЗИЦИИ: ФССЦпг3-1-1-5 ФССЦпг3-1-1-5 ОЗП=10,89; ЭМ=10,89; ЗПМ=10,89; МАТ=10,89 | 1 т груза | 17 | 101.82 |  | 101.82 |  | 1731 |  | 1731
76 | ФССЦпг-01-01-02-007 Приказ Минстроя России от 30.12.2016 №1039/пр | Погрузо-разгрузочные работы при автомобильных перевозках: Разгрузка леса круглого /демонтируемые материалы/ ИНДЕКС К ПОЗИЦИИ: ФССЦпг1-1-2-7 ФССЦпг1-1-2-7 ОЗП=15,1; ЭМ=15,1; ЗПМ=15,1; МАТ=15,1 | 1 т груза | 17 | 183.01 |  | 183.01 |  | 3111 |  | 3111
Итого по разделу 5 Грузоперевозки | [8 empty] | 43552
ИТОГИ ПО СМЕТЕ:
Итого прямые затраты по смете в текущих ценах | [8 empty] | 946945 | 70627 | 155581 | 32714
Итого прямые затраты по смете с учетом коэффициентов к итогам | [8 empty] | 976314 | 81262 | 174315 | 38058
В том числе, справочно:
Прил.2, Табл.2, п.5 Производство работ осуществляется в охранной зоне действующей воздушной линии электропередачи, вблизи объектов, находящихся под напряжением, внутри объектов капитального строительства, внутренняя проводка в которых не обесточена, если это приведет к ограничению действий рабочих в соответствии с требованиями техники безопасности. ОЗП=1,2; ЭМ=1,2; ЗПМ=1,2; ТЗ=1,2; ТЗМ=1,2 (Поз. 3-11, 14, 23-27, 12-13, 15, 18) | [8 empty] | 29369 | 10635 | 18734 | 5344
Накладные расходы | [8 empty] | 124724
В том числе, справочно:
80% ФОТ (от 623) (Поз. 19, 22, 27) | [8 empty] | 498
95% ФОТ (от 3771) (Поз. 12-13, 15, 18, 35-37) | [8 empty] | 3582
104% ФОТ (от 2783) (Поз. 26) | [8 empty] | 2894
105% ФОТ (от 112143) (Поз. 1-11, 14, 16-17, 20-21, 23-25, 54-55, 57) | [8 empty] | 117750
Сметная прибыль | [8 empty] | 71688
В том числе, справочно:
45% ФОТ (от 623) (Поз. 19, 22, 27) | [8 empty] | 281
60% ФОТ (от 114926) (Поз. 1-11, 14, 16-17, 20-21, 23-25, 54-55, 57, 26) | [8 empty] | 68956
65% ФОТ (от 3771) (Поз. 12-13, 15, 18, 35-37) | [8 empty] | 2451
Итоги по смете:
Итого Строительные работы | [8 empty] | 1150905
Итого Монтажные работы | [8 empty] | 21821
Итого | [8 empty] | 1172726
В том числе:
Материалы | [8 empty] | 720737
Машины и механизмы | [8 empty] | 174315
ФОТ | [8 empty] | 119320
Накладные расходы | [8 empty] | 124724
Сметная прибыль | [8 empty] | 71688
Производство работ в зимнее время, ГСН 81-05-02-2007 табл. 4 п. 2.6, 6,1*0,9= 5,49% | [8 empty] | 64383
Командировочные расходы (ТЗ+ТЗМ)/8*500 | [8 empty] | 37873
Итого | [8 empty] | 1274982
Резерв средств на непредвиденные работы и затраты 3% | [8 empty] | 38249
Итого с непредвиденными | [8 empty] | 1313231
Дефлятор 4,4% | [8 empty] | 57782
ВСЕГО по смете | [8 empty] | 1371013