## ЛСР 17 граф с оборудованием
СОГЛАСОВАНО: | [11 empty] | УТВЕРЖДАЮ:
_________________ | [11 empty] | _________________
" _____ " ________________ 2019 г. | [11 empty] | "______ " _______________2019 г.
Реконструкция ВЛ 0,4 кВ с. Тамбовка
(наименование стройки)
ЛОКАЛЬНЫЙ СМЕТНЫЙ РАСЧЕТ № 4
(локальная смета)
|  | на | реконструкция, ВЛ-0.4 кВ от ТП 1-20 с. Тамбовка
(наименование работ и затрат, наименование объекта)
Основание:
|  |  | Сметная стоимость _______________________________________________________________________________________________ | [5 empty] | ___________________________601,243 |  | тыс. руб.
|  |  | строительных работ _______________________________________________________________________________________________ | [5 empty] | _______________________________________________________________________________________________498,585 |  | тыс. руб.
|  |  | монтажных работ _______________________________________________________________________________________________ | [5 empty] | _______________________________________________________________________________________________16,185 |  | тыс. руб.
|  |  | Средства на оплату труда _______________________________________________________________________________________________ | [5 empty] | ___________________________50,665 |  | тыс. руб.
|  |  | Сметная трудоемкость _______________________________________________________________________________________________ | [5 empty] | _______________________________________________________________________________________________191,86 |  | чел.час
|  |  | Трудозатраты механизаторов _______________________________________________________________________________________________ | [5 empty] | _______________________________________________________________________________________________65,71 |  | чел.час
Составлен(а) в текущих (прогнозных) ценах по состоянию на I квартал 2019 года
№ пп | Обосно- вание | Наименование | Ед. изм. | Кол. | Стоимость единицы, руб. |  |  |  | Общая стоимость, руб. |  |  |  |  | Т/з осн. раб.на ед. | Т/з осн. раб. Всего | Общая масса обору-дования, т
[5 empty] | Всего | В том числе |  |  | Обору- дование | Всего | В том числе
[6 empty] | Осн.З/п | Эк.Маш | З/пМех |  |  | Осн.З/п | Эк.Маш | З/пМех
1 | 2 | 3 | 4 | 5 | 6 | 7 | 8 | 9 | 10 | 11 | 12 | 13 | 14 | 15 | 16 | 17
Раздел 1. Демонтажные работы на ВЛ
1.1 | ФЕР33-04-041-02 Приказ Минстроя России от 30.12.2016 №1039/пр | Снятие ответвлений ВЛ 0,38 кВ к зданиям при количестве проводов в ответвлении: 2 ИНДЕКС К ПОЗИЦИИ: ФЕР33-4-41-2 ФЕР33-4-41-2 ОЗП=20,7; ЭМ=7,98; ЗПМ=20,7 НР (1872 руб.): 105% от ФОТ СП (1070 руб.): 60% от ФОТ | ответвление | 15 | 127.29 | 111.57 | 15.72 | 7.25 |  | 1909 | 1674 | 235 | 109 | 0.66 | 9.9
1.2 | ФЕР33-04-041-03 Приказ Минстроя России от 30.12.2016 №1039/пр | Снятие ответвлений ВЛ 0,38 кВ к зданиям при количестве проводов в ответвлении: 4 ИНДЕКС К ПОЗИЦИИ: ФЕР33-4-41-3 ФЕР33-4-41-3 ОЗП=20,7; ЭМ=7,97; ЗПМ=20,7 НР (1174 руб.): 105% от ФОТ СП (671 руб.): 60% от ФОТ | ответвление | 6 | 200.52 | 174.3 | 26.22 | 12.01 |  | 1203 | 1046 | 157 | 72 | 1.03 | 6.18
1.3 | ФЕР33-04-040-01 Приказ Минстроя России от 30.12.2016 №1039/пр | Демонтаж 3-х проводов ВЛ 0,38 кВ с одной опоры (Прил.2, Табл.2, п.5 Производство работ осуществляется в охранной зоне действующей воздушной линии электропередачи, вблизи объектов, находящихся под напряжением, внутри объектов капитального строительства, внутренняя проводка в которых не обесточена, если это приведет к ограничению действий рабочих в соответствии с требованиями техники безопасности. ОЗП=1,2; ЭМ=1,2 к расх.; ЗПМ=1,2; ТЗ=1,2; ТЗМ=1,2) ИНДЕКС К ПОЗИЦИИ: ФЕР33-4-40-1 ФЕР33-4-40-1 ОЗП=20,7; ЭМ=7,74; ЗПМ=20,7 НР (4263 руб.): 105% от ФОТ СП (2436 руб.): 60% от ФОТ | шт | 11 | 568.2 | 264.3 | 303.9 | 104.82 |  | 6250 | 2907 | 3343 | 1153 | 1.524 | 16.76
1.4 | ФЕР33-04-040-02 Приказ Минстроя России от 30.12.2016 №1039/пр | Демонтаж одного дополнительного провода с одной опоры (Прил.2, Табл.2, п.5 Производство работ осуществляется в охранной зоне действующей воздушной линии электропередачи, вблизи объектов, находящихся под напряжением, внутри объектов капитального строительства, внутренняя проводка в которых не обесточена, если это приведет к ограничению действий рабочих в соответствии с требованиями техники безопасности. ОЗП=1,2; ЭМ=1,2 к расх.; ЗПМ=1,2; ТЗ=1,2; ТЗМ=1,2) ИНДЕКС К ПОЗИЦИИ: ФЕР33-4-40-2 ФЕР33-4-40-2 ОЗП=20,7; ЭМ=7,72; ЗПМ=20,7 НР (591 руб.): 105% от ФОТ СП (338 руб.): 60% от ФОТ | шт | 11 | 90.28 | 30.8 | 59.48 | 20.37 |  | 993 | 339 | 654 | 224 | 0.18 | 1.98
1.5 | ФЕР33-04-042-01 Приказ Минстроя России от 30.12.2016 №1039/пр | Демонтаж ж/б опоры ВЛ 0,38-10 кВ: без приставок одностоечной (Прил.2, Табл.2, п.5 Производство работ осуществляется в охранной зоне действующей воздушной линии электропередачи, вблизи объектов, находящихся под напряжением, внутри объектов капитального строительства, внутренняя проводка в которых не обесточена, если это приведет к ограничению действий рабочих в соответствии с требованиями техники безопасности. ОЗП=1,2; ЭМ=1,2 к расх.; ЗПМ=1,2; ТЗ=1,2; ТЗМ=1,2) ИНДЕКС К ПОЗИЦИИ: ФЕР33-4-42-1 ФЕР33-4-42-1 ОЗП=20,7; ЭМ=7,62; ЗПМ=20,7 НР (337 руб.): 105% от ФОТ СП (193 руб.): 60% от ФОТ | шт | 1 | 764.04 | 182.57 | 581.47 | 138.11 |  | 764 | 183 | 581 | 138 | 0.972 | 0.97
1.6 | ФЕР33-04-042-01 Приказ Минстроя России от 30.12.2016 №1039/пр | Демонтаж деревянных опор ВЛ 0,38-10 кВ: без приставок одностоечных (Прил.2, Табл.2, п.5 Производство работ осуществляется в охранной зоне действующей воздушной линии электропередачи, вблизи объектов, находящихся под напряжением, внутри объектов капитального строительства, внутренняя проводка в которых не обесточена, если это приведет к ограничению действий рабочих в соответствии с требованиями техники безопасности. ОЗП=1,2; ЭМ=1,2 к расх.; ЗПМ=1,2; ТЗ=1,2; ТЗМ=1,2) ИНДЕКС К ПОЗИЦИИ: ФЕР33-4-42-1 ФЕР33-4-42-1 ОЗП=20,7; ЭМ=7,62; ЗПМ=20,7 НР (2694 руб.): 105% от ФОТ СП (1540 руб.): 60% от ФОТ | шт | 8 | 764.04 | 182.57 | 581.47 | 138.11 |  | 6112 | 1461 | 4651 | 1105 | 0.972 | 7.78
1.7 | ФЕР33-04-042-02 Приказ Минстроя России от 30.12.2016 №1039/пр | Демонтаж деревянных опор ВЛ 0,38-10 кВ: без приставок одностоечных с подкосом (Прил.2, Табл.2, п.5 Производство работ осуществляется в охранной зоне действующей воздушной линии электропередачи, вблизи объектов, находящихся под напряжением, внутри объектов капитального строительства, внутренняя проводка в которых не обесточена, если это приведет к ограничению действий рабочих в соответствии с требованиями техники безопасности. ОЗП=1,2; ЭМ=1,2 к расх.; ЗПМ=1,2; ТЗ=1,2; ТЗМ=1,2) ИНДЕКС К ПОЗИЦИИ: ФЕР33-4-42-2 ФЕР33-4-42-2 ОЗП=20,7; ЭМ=7,65; ЗПМ=20,7 НР (2856 руб.): 105% от ФОТ СП (1632 руб.): 60% от ФОТ | шт | 3 | 2303.38 | 394.21 | 1909.17 | 512.45 |  | 6910 | 1183 | 5727 | 1537 | 2.1 | 6.3
1.8 | ФЕР33-04-042-05 Приказ Минстроя России от 30.12.2016 №1039/пр | Демонтаж деревянных опор ВЛ 0,38-10 кВ: с приставками одностоечных с подкосом (Прил.2, Табл.2, п.5 Производство работ осуществляется в охранной зоне действующей воздушной линии электропередачи, вблизи объектов, находящихся под напряжением, внутри объектов капитального строительства, внутренняя проводка в которых не обесточена, если это приведет к ограничению действий рабочих в соответствии с требованиями техники безопасности. ОЗП=1,2; ЭМ=1,2 к расх.; ЗПМ=1,2; ТЗ=1,2; ТЗМ=1,2) ИНДЕКС К ПОЗИЦИИ: ФЕР33-4-42-5 ФЕР33-4-42-5 ОЗП=20,7; ЭМ=7,64; ЗПМ=20,7 НР (1288 руб.): 105% от ФОТ СП (736 руб.): 60% от ФОТ | шт | 1 | 3044.73 | 594.67 | 2450.06 | 632.18 |  | 3045 | 595 | 2450 | 632 | 3.168 | 3.17
1.9 | ФЕРм08-03-600-01 Приказ Минстроя России от 30.12.2016 №1039/пр | Счетчики, устанавливаемые на готовом основании: однофазные (демонтаж) (Табл.3, п.2 Демонтаж оборудования, пригодного для дальнейшего использования, со снятием с места установки, необходимой (частичной) разборкой без надобности хранения (перемещается на другое место установки и т.п.) ОЗП=0,6; ЭМ=0,6 к расх.; ЗПМ=0,6; МАТ=0 к расх.; ТЗ=0,6; ТЗМ=0,6) ИНДЕКС К ПОЗИЦИИ: ФЕРм8-3-600-1 ФЕРм8-3-600-1 ОЗП=20,7; ЭМ=7,91; ЗПМ=20,7; МАТ=6,14 НР (538 руб.): 95% от ФОТ СП (368 руб.): 65% от ФОТ | шт | 15 | 42.98 | 34.53 | 8.45 | 3.23 |  | 645 | 518 | 127 | 48 | 0.168 | 2.52
1.10 | ФЕРм08-03-600-02 Приказ Минстроя России от 30.12.2016 №1039/пр | Счетчики, устанавливаемые на готовом основании: трехфазные (демонтаж) (Табл.3, п.2 Демонтаж оборудования, пригодного для дальнейшего использования, со снятием с места установки, необходимой (частичной) разборкой без надобности хранения (перемещается на другое место установки и т.п.) ОЗП=0,6; ЭМ=0,6 к расх.; ЗПМ=0,6; МАТ=0 к расх.; ТЗ=0,6; ТЗМ=0,6) ИНДЕКС К ПОЗИЦИИ: ФЕРм8-3-600-2 ФЕРм8-3-600-2 ОЗП=20,7; ЭМ=7,91; ЗПМ=20,7; МАТ=5,35 НР (509 руб.): 95% от ФОТ СП (348 руб.): 65% от ФОТ | шт | 6 | 94.64 | 86.19 | 8.45 | 3.23 |  | 568 | 517 | 51 | 19 | 0.42 | 2.52
Итого по разделу 1 Демонтажные работы на ВЛ | [9 empty] | 53853 |  |  |  |  | 58.08
Раздел 2. Монтажные работы на ВЛ
2.1 | ФЕР33-04-003-01 Приказ Минстроя России от 30.12.2016 №1039/пр | Установка железобетонных опор ВЛ 0,38; 6-10 кВ с траверсами без приставок: одностоечных (МАТ=0 к расх.) ИНДЕКС К ПОЗИЦИИ: ФЕР33-4-3-1 ФЕР33-4-3-1 ОЗП=20,7; ЭМ=7,64; ЗПМ=20,7; МАТ=4,66 НР (3906 руб.): 105% от ФОТ СП (2232 руб.): 60% от ФОТ | шт | 4 | 1617.89 | 696.97 | 920.92 | 232.88 |  | 6472 | 2788 | 3684 | 932 | 3.8 | 15.2
2.2 | ФЕР33-04-003-02 Приказ Минстроя России от 30.12.2016 №1039/пр | Установка железобетонных опор ВЛ 0,38; 6-10 кВ с траверсами без приставок: одностоечных с одним подкосом (МАТ=0 к расх.) ИНДЕКС К ПОЗИЦИИ: ФЕР33-4-3-2 ФЕР33-4-3-2 ОЗП=20,7; ЭМ=7,64; ЗПМ=20,7; МАТ=4,66 НР (4183 руб.): 105% от ФОТ СП (2390 руб.): 60% от ФОТ | шт | 2 | 3618.25 | 1448.79 | 2169.46 | 542.75 |  | 7237 | 2898 | 4339 | 1086 | 7.9 | 15.8
2.3 | ФЕР33-04-003-03 Приказ Минстроя России от 30.12.2016 №1039/пр | Установка железобетонных опор ВЛ 0,38; 6-10 кВ с траверсами без приставок: одностоечных с двумя подкосами (МАТ=0 к расх.) ИНДЕКС К ПОЗИЦИИ: ФЕР33-4-3-3 ФЕР33-4-3-3 ОЗП=20,7; ЭМ=7,63; ЗПМ=20,7; МАТ=4,66 НР (3245 руб.): 105% от ФОТ СП (1854 руб.): 60% от ФОТ | шт | 1 | 5708.5 | 2220.9 | 3487.6 | 869.4 |  | 5709 | 2221 | 3488 | 869 | 12.11 | 12.11
2.4 | ФЕР33-04-003-01 Приказ Минстроя России от 30.12.2016 №1039/пр | Установка железобетонных опор ВЛ 0,38; 6-10 кВ с траверсами без приставок: одностоечных (подставная опора) (МАТ=0 к расх.) ИНДЕКС К ПОЗИЦИИ: ФЕР33-4-3-1 ФЕР33-4-3-1 ОЗП=20,7; ЭМ=7,64; ЗПМ=20,7; МАТ=4,66 НР (977 руб.): 105% от ФОТ СП (558 руб.): 60% от ФОТ | шт | 1 | 1617.89 | 696.97 | 920.92 | 232.88 |  | 1618 | 697 | 921 | 233 | 3.8 | 3.8
2.5 | ФЕРм08-02-364-01 Приказ Минстроя России от 30.12.2016 №1039/пр | Кронштейн "Переход" на: опоре (МАТ=0 к расх.) ИНДЕКС К ПОЗИЦИИ: ФЕРм8-2-364-1 ФЕРм8-2-364-1 ОЗП=20,7; ЭМ=7,93; ЗПМ=20,7; МАТ=5,33 НР (1421 руб.): 95% от ФОТ СП (972 руб.): 65% от ФОТ | шт | 8 | 204.72 | 176.57 | 28.15 | 10.35 |  | 1638 | 1413 | 225 | 83 | 0.86 | 6.88
2.6 | ФЕР33-04-008-03 Приказ Минстроя России от 30.12.2016 №1039/пр | Подвеска изолированных проводов ВЛ 0,38 кВ с помощью механизмов, с несколькими жилами при 30 опорах на км (МАТ=0 к расх.; Прил.2, Табл.2, п.5 Производство работ осуществляется в охранной зоне действующей воздушной линии электропередачи, вблизи объектов, находящихся под напряжением, внутри объектов капитального строительства, внутренняя проводка в которых не обесточена, если это приведет к ограничению действий рабочих в соответствии с требованиями техники безопасности. ОЗП=1,2; ЭМ=1,2 к расх.; ЗПМ=1,2; ТЗ=1,2; ТЗМ=1,2) ИНДЕКС К ПОЗИЦИИ: ФЕР33-4-8-3 ФЕР33-4-8-3 ОЗП=20,7; ЭМ=8,29; ЗПМ=20,7; МАТ=3,55 НР (4607 руб.): 105% от ФОТ СП (2633 руб.): 60% от ФОТ | км | 0,436 0,24+0,105+0,091 | 13503.85 | 7958.24 | 5545.61 | 2105.19 |  | 5888 | 3470 | 2418 | 918 | 41.88 | 18.26
2.7 | ФЕР33-04-013-02 Приказ Минстроя России от 30.12.2016 №1039/пр | Устройство ответвлений от ВЛ 0,38 кВ к зданиям: с помощью механизмов при количестве проводов в ответвлении 2 (МАТ=0 к расх.) ИНДЕКС К ПОЗИЦИИ: ФЕР33-4-13-2 ФЕР33-4-13-2 ОЗП=20,7; ЭМ=7,73; ЗПМ=20,7; МАТ=9,59 НР (5753 руб.): 105% от ФОТ СП (3287 руб.): 60% от ФОТ | ответвление | 10 | 890.99 | 369.91 | 521.08 | 178.02 |  | 8910 | 3699 | 5211 | 1780 | 1.97 | 19.7
2.8 | ФЕР33-04-013-03 Приказ Минстроя России от 30.12.2016 №1039/пр | Устройство ответвлений от ВЛ 0,38 кВ к зданиям: с помощью механизмов при количестве проводов в ответвлении 4 (МАТ=0 к расх.) ИНДЕКС К ПОЗИЦИИ: ФЕР33-4-13-3 ФЕР33-4-13-3 ОЗП=20,7; ЭМ=7,73; ЗПМ=20,7; МАТ=9,59 НР (5981 руб.): 105% от ФОТ СП (3418 руб.): 60% от ФОТ | ответвление | 6 | 1580.33 | 623.28 | 957.05 | 326.03 |  | 9482 | 3740 | 5742 | 1956 | 3.32 | 19.92
2.9 | ФЕР33-04-016-02 Приказ Минстроя России от 30.12.2016 №1039/пр | Развозка конструкций и материалов опор ВЛ 0,38-10 кВ по трассе: одностоечных железобетонных опор (Прил.2, Табл.2, п.5 Производство работ осуществляется в охранной зоне действующей воздушной линии электропередачи, вблизи объектов, находящихся под напряжением, внутри объектов капитального строительства, внутренняя проводка в которых не обесточена, если это приведет к ограничению действий рабочих в соответствии с требованиями техники безопасности. ОЗП=1,2; ЭМ=1,2 к расх.; ЗПМ=1,2; ТЗ=1,2; ТЗМ=1,2) ИНДЕКС К ПОЗИЦИИ: ФЕР33-4-16-2 ФЕР33-4-16-2 ОЗП=20,7; ЭМ=8,42; ЗПМ=20,7 НР (3152 руб.): 105% от ФОТ СП (1801 руб.): 60% от ФОТ | шт | 12 | 551.43 | 89.18 | 462.25 | 160.96 |  | 6617 | 1070 | 5547 | 1932 | 0.528 | 6.34
2.10 | ФЕР33-04-016-05 Приказ Минстроя России от 30.12.2016 №1039/пр | Развозка конструкций и материалов опор ВЛ 0,38-10 кВ по трассе: материалов оснастки одностоечных опор (Прил.2, Табл.2, п.5 Производство работ осуществляется в охранной зоне действующей воздушной линии электропередачи, вблизи объектов, находящихся под напряжением, внутри объектов капитального строительства, внутренняя проводка в которых не обесточена, если это приведет к ограничению действий рабочих в соответствии с требованиями техники безопасности. ОЗП=1,2; ЭМ=1,2 к расх.; ЗПМ=1,2; ТЗ=1,2; ТЗМ=1,2) ИНДЕКС К ПОЗИЦИИ: ФЕР33-4-16-5 ФЕР33-4-16-5 ОЗП=20,7; ЭМ=9,17; ЗПМ=20,7 НР (512 руб.): 105% от ФОТ СП (293 руб.): 60% от ФОТ | шт | 5 4+1 | 171.83 | 50.67 | 121.16 | 46.95 |  | 859 | 253 | 606 | 235 | 0.3 | 1.5
2.11 | ФЕР33-04-016-06 Приказ Минстроя России от 30.12.2016 №1039/пр | Развозка конструкций и материалов опор ВЛ 0,38-10 кВ по трассе: материалов оснастки сложных опор (Прил.2, Табл.2, п.5 Производство работ осуществляется в охранной зоне действующей воздушной линии электропередачи, вблизи объектов, находящихся под напряжением, внутри объектов капитального строительства, внутренняя проводка в которых не обесточена, если это приведет к ограничению действий рабочих в соответствии с требованиями техники безопасности. ОЗП=1,2; ЭМ=1,2 к расх.; ЗПМ=1,2; ТЗ=1,2; ТЗМ=1,2) ИНДЕКС К ПОЗИЦИИ: ФЕР33-4-16-6 ФЕР33-4-16-6 ОЗП=20,7; ЭМ=9,18; ЗПМ=20,7 НР (361 руб.): 105% от ФОТ СП (206 руб.): 60% от ФОТ | шт | 3 2+1 | 199.44 | 60.86 | 138.58 | 53.65 |  | 598 | 183 | 415 | 161 | 0.36 | 1.08
2.12 | ФЕР01-02-057-02 Приказ Минстроя России от 30.12.2016 №1039/пр | Разработка грунта вручную в траншеях глубиной до 2 м без креплений с откосами, группа грунтов: 2 ИНДЕКС К ПОЗИЦИИ: ФЕР1-2-57-2 ФЕР1-2-57-2 ОЗП=20,7; ЗПМ=20,7 НР (149 руб.): 80% от ФОТ СП (84 руб.): 45% от ФОТ | 100 м3 | 0,0075 0,75 / 100 | 24864.84 | 24864.84 |  |  |  | 186 | 186 |  |  | 154 | 1.16
2.13 | ФЕР33-03-004-02 Приказ Минстроя России от 30.12.2016 №1039/пр | Забивка вертикальных заземлителей вручную на глубину до 3 м (МАТ=0 к расх.) ИНДЕКС К ПОЗИЦИИ: ФЕР33-3-4-2 ФЕР33-3-4-2 ОЗП=20,7; ЭМ=9,3; ЗПМ=20,7; МАТ=6,69 НР (625 руб.): 105% от ФОТ СП (357 руб.): 60% от ФОТ | шт | 5 | 143.76 | 119.03 | 24.73 |  |  | 719 | 595 | 124 |  | 0.68 | 3.4
2.14 | ФЕР33-04-015-01 Приказ Минстроя России от 30.12.2016 №1039/пр | Устройство шин заземления опор ВЛ и подстанций (МАТ=0 к расх.) ИНДЕКС К ПОЗИЦИИ: ФЕР33-4-15-1 ФЕР33-4-15-1 ОЗП=20,7; ЭМ=8,66; ЗПМ=20,7; МАТ=5,95 НР (179 руб.): 105% от ФОТ СП (102 руб.): 60% от ФОТ | 10 м | 0,5 5 / 10 | 432.78 | 315.26 | 117.52 | 24.01 |  | 216 | 158 | 58 | 12 | 1.8 | 0.9
2.15 | ФЕР01-02-061-02 Приказ Минстроя России от 30.12.2016 №1039/пр | Засыпка вручную траншей, пазух котлованов и ям, группа грунтов: 2 ИНДЕКС К ПОЗИЦИИ: ФЕР1-2-61-2 ФЕР1-2-61-2 ОЗП=20,7; ЗПМ=20,7 НР (90 руб.): 80% от ФОТ СП (51 руб.): 45% от ФОТ | 100 м3 | 0,0075 0,75 / 100 | 15090.3 | 15090.3 |  |  |  | 113 | 113 |  |  | 97.2 | 0.73
2.16 | ФЕРм08-03-600-01 Приказ Минстроя России от 30.12.2016 №1039/пр | Счетчики, устанавливаемые на готовом основании: однофазные (МАТ=0 к расх.) ИНДЕКС К ПОЗИЦИИ: ФЕРм8-3-600-1 ФЕРм8-3-600-1 ОЗП=20,7; ЭМ=7,91; ЗПМ=20,7; МАТ=6,14 НР (599 руб.): 95% от ФОТ СП (410 руб.): 65% от ФОТ | шт | 10 | 71.63 | 57.55 | 14.08 | 5.38 |  | 716 | 576 | 140 | 54 | 0.28 | 2.8
2.17 | ФЕРм08-03-600-02 Приказ Минстроя России от 30.12.2016 №1039/пр | Счетчики, устанавливаемые на готовом основании: трехфазные (МАТ=0 к расх.) ИНДЕКС К ПОЗИЦИИ: ФЕРм8-3-600-2 ФЕРм8-3-600-2 ОЗП=20,7; ЭМ=7,91; ЗПМ=20,7; МАТ=5,35 НР (849 руб.): 95% от ФОТ СП (581 руб.): 65% от ФОТ | шт | 6 | 157.74 | 143.66 | 14.08 | 5.38 |  | 946 | 862 | 84 | 32 | 0.7 | 4.2
Итого по разделу 2 Монтажные работы на ВЛ | [9 empty] | 115742 |  |  |  |  | 133.78
Раздел 3. Грузоперевозки
3.1 | ФССЦпг-01-01-01-007 Приказ Минстроя России от 30.12.2016 №1039/пр | Погрузо-разгрузочные работы при автомобильных перевозках: Погрузка леса круглого (демонтируемые материалы) ИНДЕКС К ПОЗИЦИИ: ФССЦпг1-1-1-7 ФССЦпг1-1-1-7 ОЗП=15,1; ЭМ=15,1; ЗПМ=15,1; МАТ=15,1 НР 0% от ФОТ СП 0% от ФОТ | 1 т груза | 4 | 183.01 |  | 183.01 |  |  | 732 |  | 732
3.2 | ФССЦпг-03-02-01-002 Приказ Минстроя России от 30.12.2016 №1039/пр | Перевозка грузов автомобилями бортовыми грузоподъемностью до 5 т на расстояние: I класс груза до 2 км (демонтируемые материалы) ИНДЕКС К ПОЗИЦИИ: ФССЦпг3-2-1-2 ФССЦпг3-2-1-2 ОЗП=10,89; ЭМ=10,89; ЗПМ=10,89; МАТ=10,89 НР 0% от ФОТ СП 0% от ФОТ | 1 т груза | 4 | 111.62 |  | 111.62 |  |  | 446 |  | 446
3.3 | ФССЦпг-01-01-02-007 Приказ Минстроя России от 30.12.2016 №1039/пр | Погрузо-разгрузочные работы при автомобильных перевозках: Разгрузка леса круглого (демонтируемые материалы) ИНДЕКС К ПОЗИЦИИ: ФССЦпг1-1-2-7 ФССЦпг1-1-2-7 ОЗП=15,1; ЭМ=15,1; ЗПМ=15,1; МАТ=15,1 НР 0% от ФОТ СП 0% от ФОТ | 1 т груза | 4 | 183.01 |  | 183.01 |  |  | 732 |  | 732
3.4 | ФССЦпг-03-01-01-047 Приказ Минстроя России от 30.12.2016 №1039/пр | Перевозка грузов автомобилями бортовыми грузоподъемностью до 15 т на расстояние: I класс груза до 47 км (монтируемые материалы) ИНДЕКС К ПОЗИЦИИ: ФССЦпг3-1-1-47 ФССЦпг3-1-1-47 ОЗП=10,89; ЭМ=10,89; ЗПМ=10,89; МАТ=10,89 НР 0% от ФОТ СП 0% от ФОТ | 1 т груза | 10 | 248.73 |  | 248.73 |  |  | 2487 |  | 2487
3.5 | ФССЦпг-03-21-01-047 Приказ Минстроя России от 30.12.2016 №1039/пр | Перевозка грузов автомобилями-самосвалами грузоподъемностью 10 т работающих вне карьера на расстояние: I класс груза до 47 км (ПГС) ИНДЕКС К ПОЗИЦИИ: ФССЦпг3-21-1-47 ФССЦпг3-21-1-47 ОЗП=10,38; ЭМ=10,38; ЗПМ=10,38; МАТ=10,38 НР 0% от ФОТ СП 0% от ФОТ | 1 т груза | 11.52 | 269.67 |  | 269.67 |  |  | 3107 |  | 3107
Итого по разделу 3 Грузоперевозки | [9 empty] | 7504
Раздел 4. Материалы, приобретаемые у заказчика по договору купли-продажи
4.1 | прайс-лист | Опора железобетонная, СВ-95-3, ТУ-5863-00700113557-94 | шт. | 8 | 10185 |  |  |  |  | 81480
4.2 | прайс-лист | Опора железобетонная, СВ-105-5, ТУ-5863-00700113557-94 | шт. | 4 | 12036 |  |  |  |  | 48144
4.3 | прайс-лист | Провод самонесущий изолированный, СИП2 3х70+1х70+1х25 | км | 0.25 | 282803 |  |  |  |  | 70701
4.4 | прайс-лист | Провод самонесущий изолированный, СИП2 3х50+1х54,6+1х25 | км | 0.11 | 229384 |  |  |  |  | 25232
4.5 | прайс-лист | Провод самонесущий изолированный, СИП2 3х35+1х54,6 | км | 0.095 | 160580 |  |  |  |  | 15255
4.6 | прайс-лист | Провод самонесущий изолированный, СИП4 2х16 | км | 0.135 | 37442 |  |  |  |  | 5055
4.7 | прайс-лист | Провод самонесущий изолированный , СИП4 4х25 | км | 0.09 | 109240 |  |  |  |  | 9832
Итого по разделу 4 Материалы, приобретаемые у заказчика по договору купли-продажи | [9 empty] | 255699
Раздел 5. Материалы, приобретаемые подрядчиком самостоятельно
5.1 | Прайс-лист | Крепление подкоса, У-3 (3.407.1-136) | шт. | 2 | 730.08 |  |  |  |  | 1460
5.2 | Прайс-лист | Крепление подкоса, У 1 | шт. | 2 | 728.92 |  |  |  |  | 1458
5.3 | Прайс-лист | Проволока катанная д-6 мм ст3сп, ТУ 14-1-5282-94, (Проводник, ЗП 6) | т | 0,00111 5*0.222/1000 | 37372.88 |  |  |  |  | 41
5.4 | Прайс-лист | Лента крепления, F 207 (50м) | упаковка | 1,08 54/50 | 3817.17 |  |  |  |  | 4123
5.5 | Прайс-лист | Скрепа для ленты NC-20 (1упк. 100шт) | упаковка | 0,34 34/100 | 1381.46 |  |  |  |  | 470
5.6 | Прайс-лист | Комплект промежуточной подвески ES 1500 | шт. | 9 | 650.73 |  |  |  |  | 5857
5.7 | Прайс-лист | Зажим ответвительный, P 72 | шт. | 16 | 308.6 |  |  |  |  | 4938
5.8 | Прайс-лист | Зажим плашечный, CD 35 | шт. | 21 | 86.96 |  |  |  |  | 1826
5.9 | Прайс-лист | Хомут стяжной E 778 | шт. | 66 | 6.1 |  |  |  |  | 403
5.10 | Прайс-лист | Бугель NB 20 | шт. | 20 | 18.58 |  |  |  |  | 372
5.11 | Прайс-лист | Кронштейн анкерный, CS 10.3 | шт. | 10 | 212.06 |  |  |  |  | 2121
5.12 | Прайс-лист | Зажим анкерный клиновой, РА 1500 | шт. | 10 | 563.28 |  |  |  |  | 5633
5.13 | Прайс-лист | Зажим анкерный клиновой, DN 123 | шт. | 32 | 110.58 |  |  |  |  | 3539
5.14 | Прайс-лист | Колпачок CE 6.35 | шт. | 44 | 19.42 |  |  |  |  | 854
5.15 | Прайс-лист | Кронштейн анкерный CA-16 | шт. | 16 | 25.18 |  |  |  |  | 403
5.16 | Прайс-лист | Зажим ответвительный герметичный Р645 | шт. | 44 | 198.05 |  |  |  |  | 8714
5.17 | Прайс-лист | Зажим ответвительный герметичный P4 | шт. | 72 | 124.31 |  |  |  |  | 8950
5.18 | Прайс-лист | Зажим ответвительный, P 70 | шт. | 14 | 264.64 |  |  |  |  | 3705
5.19 | ФССЦ-08.3.04.02-0095 Приказ Минстроя России от 30.12.2016 №1039/пр | Сталь круглая углеродистая обыкновенного качества марки ВСт3пс5-1 диаметром: 16 мм ИНДЕКС К ПОЗИЦИИ: ФССЦ-08.3.04.02-0095 Материалы МАТ=8,82 | т | 0.0237 | 46128.69 |  |  |  |  | 1093
5.20 | ФССЦ-08.3.04.02-0092 Приказ Минстроя России от 30.12.2016 №1039/пр | Сталь круглая углеродистая обыкновенного качества марки ВСт3пс5-1 диаметром: 10 мм ИНДЕКС К ПОЗИЦИИ: ФССЦ-08.3.04.02-0092 Материалы МАТ=8,82 | т | 0.003 | 46128.69 |  |  |  |  | 138
5.21 | ФССЦ-02.2.04.03-0003 Приказ Минстроя России от 30.12.2016 №1039/пр | Смесь песчано-гравийная природная ИНДЕКС К ПОЗИЦИИ: ФССЦ-02.2.04.03-0003 Материалы МАТ=8,83 | м3 | 7.2 | 529.8 |  |  |  |  | 3815
5.22 | ФССЦ-01.7.11.07-0032 Приказ Минстроя России от 30.12.2016 №1039/пр | Электроды диаметром: 4 мм Э42 ИНДЕКС К ПОЗИЦИИ: ФССЦ-01.7.11.07-0032 Материалы МАТ=5,96 | т | 0.0005 | 61477.46 |  |  |  |  | 31
5.23 | ФССЦ-14.4.02.04-0015 Приказ Минстроя России от 30.12.2016 №1039/пр | Краска для наружных работ: черная, марок МА-015, ПФ-014 ИНДЕКС К ПОЗИЦИИ: ФССЦ-14.4.02.04-0015 Материалы МАТ=3,86 | т | 0.0002 | 60629.02 |  |  |  |  | 12
5.24 | Прайс-лист | Колпачок изолирующий CE 25-150 | шт. | 14 | 19.92 |  |  |  |  | 279
5.25 | Прайс-лист | Зажим ответвительный РC 481 | шт. | 24 | 842.97 |  |  |  |  | 20231
Итого по разделу 5 Материалы, приобретаемые подрядчиком самостоятельно | [9 empty] | 81973
ИТОГИ ПО СМЕТЕ:
Итого прямые затраты по смете в текущих ценах | [9 empty] | 429992 | 35345 | 58482 | 15320 |  | 191.86
Итого прямые затраты по смете с учетом коэффициентов к итогам | [9 empty] | 431499 | 35345 | 58482 | 15320 |  | 191.86
В том числе, справочно:
Заготовительно-складские расходы МАТ=1,02 (Поз. 5.1-5.5, 5.11-5.12, 5.6-5.10, 5.13-5.18, 5.24-5.25) | [9 empty] | 1507
Накладные расходы | [9 empty] | 52711
Сметная прибыль | [9 empty] | 30560
Итоги по смете:
Итого Строительные работы | [9 empty] | 498585 |  |  |  |  | 172.94
Итого Монтажные работы | [9 empty] | 16185 |  |  |  |  | 18.92
Итого | [9 empty] | 514770 |  |  |  |  | 191.86
В том числе:
Материалы | [9 empty] | 337672
Машины и механизмы | [9 empty] | 58482
ФОТ | [9 empty] | 50665
Накладные расходы | [9 empty] | 52711
Сметная прибыль | [9 empty] | 30560
Доп.затраты при производстве СМР в зимнее время, таб.4, п.2.6 (6,1 х 0,9)= 5,49% | [9 empty] | 28261
Командировочные расходы (ТЗ+ТЗМ)/8*500 | [9 empty] | 16098
Итого | [9 empty] | 559129
Резерв средств на непредвиденные работы и затраты 3% | [9 empty] | 16774
Итого с непредвиденными | [9 empty] | 575903
дефлятор 1,044 на 2020 г. | [9 empty] | 25340
ВСЕГО по смете | [9 empty] | 601243 |  |  |  |  | 191.86
(должность, подпись, расшифровка)