## ЛСР 17 граф с оборудованием
СОГЛАСОВАНО: | [11 empty] | УТВЕРЖДАЮ:
_________________ | [11 empty] | _________________
" _____ " ________________ 2019 г. | [11 empty] | "______ " _______________2019 г.
Реконструкция ВЛ 0,4 кВ с. Тамбовка
(наименование стройки)
ЛОКАЛЬНЫЙ СМЕТНЫЙ РАСЧЕТ № 1
(локальная смета)
|  | на | реконструкция, ВЛ-0.4 кВ от ТП 1- 4 с. Тамбовка
(наименование работ и затрат, наименование объекта)
Основание:
|  |  | Сметная стоимость _______________________________________________________________________________________________ | [5 empty] | ___________________________647,123 |  | тыс. руб.
|  |  | строительных работ _______________________________________________________________________________________________ | [5 empty] | _______________________________________________________________________________________________538,911 |  | тыс. руб.
|  |  | монтажных работ _______________________________________________________________________________________________ | [5 empty] | _______________________________________________________________________________________________16,502 |  | тыс. руб.
|  |  | Средства на оплату труда _______________________________________________________________________________________________ | [5 empty] | ___________________________49,940 |  | тыс. руб.
|  |  | Сметная трудоемкость _______________________________________________________________________________________________ | [5 empty] | _______________________________________________________________________________________________190,2 |  | чел.час
|  |  | Трудозатраты механизаторов _______________________________________________________________________________________________ | [5 empty] | _______________________________________________________________________________________________64,05 |  | чел.час
Составлен(а) в текущих (прогнозных) ценах по состоянию на I квартал 2019 года
№ пп | Обосно- вание | Наименование | Ед. изм. | Кол. | Стоимость единицы, руб. |  |  |  | Общая стоимость, руб. |  |  |  |  | Т/з осн. раб.на ед. | Т/з осн. раб. Всего | Общая масса обору-дования, т
[5 empty] | Всего | В том числе |  |  | Обору- дование | Всего | В том числе
[6 empty] | Осн.З/п | Эк.Маш | З/пМех |  |  | Осн.З/п | Эк.Маш | З/пМех
1 | 2 | 3 | 4 | 5 | 6 | 7 | 8 | 9 | 10 | 11 | 12 | 13 | 14 | 15 | 16 | 17
Раздел 1. Демонтажные работы на ВЛ
1.1 | ФЕР33-04-041-02 Приказ Минстроя России от 30.12.2016 №1039/пр | Снятие ответвлений ВЛ 0,38 кВ к зданиям при количестве проводов в ответвлении: 2 ИНДЕКС К ПОЗИЦИИ: ФЕР33-4-41-2 ФЕР33-4-41-2 ОЗП=20,7; ЭМ=7,98; ЗПМ=20,7 НР (750 руб.): 105% от ФОТ СП (428 руб.): 60% от ФОТ | ответвление | 6 | 127.29 | 111.57 | 15.72 | 7.25 |  | 764 | 670 | 94 | 44 | 0.66 | 3.96
1.2 | ФЕР33-04-041-03 Приказ Минстроя России от 30.12.2016 №1039/пр | Снятие ответвлений ВЛ 0,38 кВ к зданиям при количестве проводов в ответвлении: 4 ИНДЕКС К ПОЗИЦИИ: ФЕР33-4-41-3 ФЕР33-4-41-3 ОЗП=20,7; ЭМ=7,97; ЗПМ=20,7 НР (392 руб.): 105% от ФОТ СП (224 руб.): 60% от ФОТ | ответвление | 2 | 200.52 | 174.3 | 26.22 | 12.01 |  | 401 | 349 | 52 | 24 | 1.03 | 2.06
1.3 | ФЕР33-04-040-01 Приказ Минстроя России от 30.12.2016 №1039/пр | Демонтаж 3-х проводов ВЛ 0,38 кВ с одной опоры (Прил.2, Табл.2, п.5 Производство работ осуществляется в охранной зоне действующей воздушной линии электропередачи, вблизи объектов, находящихся под напряжением, внутри объектов капитального строительства, внутренняя проводка в которых не обесточена, если это приведет к ограничению действий рабочих в соответствии с требованиями техники безопасности. ОЗП=1,2; ЭМ=1,2 к расх.; ЗПМ=1,2; ТЗ=1,2; ТЗМ=1,2) ИНДЕКС К ПОЗИЦИИ: ФЕР33-4-40-1 ФЕР33-4-40-1 ОЗП=20,7; ЭМ=7,74; ЗПМ=20,7 НР (3876 руб.): 105% от ФОТ СП (2215 руб.): 60% от ФОТ | шт | 10 | 568.2 | 264.3 | 303.9 | 104.82 |  | 5682 | 2643 | 3039 | 1048 | 1.524 | 15.24
1.4 | ФЕР33-04-040-02 Приказ Минстроя России от 30.12.2016 №1039/пр | Демонтаж одного дополнительного провода с одной опоры (Прил.2, Табл.2, п.5 Производство работ осуществляется в охранной зоне действующей воздушной линии электропередачи, вблизи объектов, находящихся под напряжением, внутри объектов капитального строительства, внутренняя проводка в которых не обесточена, если это приведет к ограничению действий рабочих в соответствии с требованиями техники безопасности. ОЗП=1,2; ЭМ=1,2 к расх.; ЗПМ=1,2; ТЗ=1,2; ТЗМ=1,2) ИНДЕКС К ПОЗИЦИИ: ФЕР33-4-40-2 ФЕР33-4-40-2 ОЗП=20,7; ЭМ=7,72; ЗПМ=20,7 НР (538 руб.): 105% от ФОТ СП (307 руб.): 60% от ФОТ | шт | 10 | 90.28 | 30.8 | 59.48 | 20.37 |  | 903 | 308 | 595 | 204 | 0.18 | 1.8
1.5 | ФЕРм08-02-369-03 Приказ Минстроя России от 30.12.2016 №1039/пр | Демонтаж светильников, устанавливаемых вне зданий с лампами: ртутными (Табл.3, п.2 Демонтаж оборудования, пригодного для дальнейшего использования, со снятием с места установки, необходимой (частичной) разборкой без надобности хранения (перемещается на другое место установки и т.п.) ОЗП=0,6; ЭМ=0,6; ЗПМ=0,6; МАТ=0 к расх.; ТЗМ=0,6) ИНДЕКС К ПОЗИЦИИ: ФЕРм8-2-369-3 ФЕРм8-2-369-3 ОЗП=20,7; ЭМ=6,11; ЗПМ=20,7; МАТ=6,67 НР (233 руб.): 95% от ФОТ СП (159 руб.): 65% от ФОТ | шт | 1 | 355.11 | 190.4 | 164.71 | 54.9 |  | 355 | 190 | 165 | 55 | 1.46 | 1.46
1.6 | ФЕРм08-03-600-01 Приказ Минстроя России от 30.12.2016 №1039/пр | Счетчики, устанавливаемые на готовом основании: однофазные (демонтаж) (Табл.3, п.2 Демонтаж оборудования, пригодного для дальнейшего использования, со снятием с места установки, необходимой (частичной) разборкой без надобности хранения (перемещается на другое место установки и т.п.) ОЗП=0,6; ЭМ=0,6; ЗПМ=0,6; МАТ=0 к расх.; ТЗМ=0,6) ИНДЕКС К ПОЗИЦИИ: ФЕРм8-3-600-1 ФЕРм8-3-600-1 ОЗП=20,7; ЭМ=7,91; ЗПМ=20,7; МАТ=6,14 НР (215 руб.): 95% от ФОТ СП (147 руб.): 65% от ФОТ | шт | 6 | 42.98 | 34.53 | 8.45 | 3.23 |  | 258 | 207 | 51 | 19 | 0.28 | 1.68
1.7 | ФЕРм08-03-600-02 Приказ Минстроя России от 30.12.2016 №1039/пр | Счетчики, устанавливаемые на готовом основании: трехфазные (демонтаж) (Табл.3, п.2 Демонтаж оборудования, пригодного для дальнейшего использования, со снятием с места установки, необходимой (частичной) разборкой без надобности хранения (перемещается на другое место установки и т.п.) ОЗП=0,6; ЭМ=0,6 к расх.; ЗПМ=0,6; МАТ=0 к расх.; ТЗ=0,6; ТЗМ=0,6) ИНДЕКС К ПОЗИЦИИ: ФЕРм8-3-600-2 ФЕРм8-3-600-2 ОЗП=20,7; ЭМ=7,91; ЗПМ=20,7; МАТ=5,35 НР (169 руб.): 95% от ФОТ СП (116 руб.): 65% от ФОТ | шт | 2 | 94.64 | 86.19 | 8.45 | 3.23 |  | 189 | 172 | 17 | 6 | 0.42 | 0.84
1.8 | ФЕР33-04-042-01 Приказ Минстроя России от 30.12.2016 №1039/пр | Демонтаж ж/б опоры ВЛ 0,38-10 кВ: без приставок одностоечной (Прил.2, Табл.2, п.5 Производство работ осуществляется в охранной зоне действующей воздушной линии электропередачи, вблизи объектов, находящихся под напряжением, внутри объектов капитального строительства, внутренняя проводка в которых не обесточена, если это приведет к ограничению действий рабочих в соответствии с требованиями техники безопасности. ОЗП=1,2; ЭМ=1,2 к расх.; ЗПМ=1,2; ТЗ=1,2; ТЗМ=1,2) ИНДЕКС К ПОЗИЦИИ: ФЕР33-4-42-1 ФЕР33-4-42-1 ОЗП=20,7; ЭМ=7,62; ЗПМ=20,7 НР (673 руб.): 105% от ФОТ СП (385 руб.): 60% от ФОТ | шт | 2 | 764.04 | 182.57 | 581.47 | 138.11 |  | 1528 | 365 | 1163 | 276 | 0.972 | 1.94
1.9 | ФЕР33-04-042-01 Приказ Минстроя России от 30.12.2016 №1039/пр | Демонтаж деревянных опор ВЛ 0,38-10 кВ: без приставок одностоечных (Прил.2, Табл.2, п.5 Производство работ осуществляется в охранной зоне действующей воздушной линии электропередачи, вблизи объектов, находящихся под напряжением, внутри объектов капитального строительства, внутренняя проводка в которых не обесточена, если это приведет к ограничению действий рабочих в соответствии с требованиями техники безопасности. ОЗП=1,2; ЭМ=1,2 к расх.; ЗПМ=1,2; ТЗ=1,2; ТЗМ=1,2) ИНДЕКС К ПОЗИЦИИ: ФЕР33-4-42-1 ФЕР33-4-42-1 ОЗП=20,7; ЭМ=7,62; ЗПМ=20,7 НР (1346 руб.): 105% от ФОТ СП (769 руб.): 60% от ФОТ | шт | 4 | 764.04 | 182.57 | 581.47 | 138.11 |  | 3056 | 730 | 2326 | 552 | 0.972 | 3.89
1.10 | ФЕР33-04-042-02 Приказ Минстроя России от 30.12.2016 №1039/пр | Демонтаж деревянных опор ВЛ 0,38-10 кВ: без приставок одностоечных с подкосом (Прил.2, Табл.2, п.5 Производство работ осуществляется в охранной зоне действующей воздушной линии электропередачи, вблизи объектов, находящихся под напряжением, внутри объектов капитального строительства, внутренняя проводка в которых не обесточена, если это приведет к ограничению действий рабочих в соответствии с требованиями техники безопасности. ОЗП=1,2; ЭМ=1,2 к расх.; ЗПМ=1,2; ТЗ=1,2; ТЗМ=1,2) ИНДЕКС К ПОЗИЦИИ: ФЕР33-4-42-2 ФЕР33-4-42-2 ОЗП=20,7; ЭМ=7,65; ЗПМ=20,7 НР (2856 руб.): 105% от ФОТ СП (1632 руб.): 60% от ФОТ | шт | 3 | 2303.38 | 394.21 | 1909.17 | 512.45 |  | 6910 | 1183 | 5727 | 1537 | 2.1 | 6.3
1.11 | ФЕР01-02-119-02 Приказ Минстроя России от 30.12.2016 №1039/пр | Расчистка площадей от кустарника и мелколесья вручную: при средней поросли ИНДЕКС К ПОЗИЦИИ: ФЕР1-2-119-2 ФЕР1-2-119-2 ОЗП=20,7; ЗПМ=20,7 НР (313 руб.): 80% от ФОТ СП (176 руб.): 45% от ФОТ | 100 м2 | 0,5 50 / 100 | 782.25 | 782.25 |  |  |  | 391 | 391 |  |  | 4.43 | 2.22
1.12 | ФЕРр68-5-3 Приказ Минстроя России от 30.12.2016 №1039/пр | Вырезка сухих ветвей деревьев лиственных пород диаметром: до 350 мм при количестве срезанных ветвей до 15 ИНДЕКС К ПОЗИЦИИ: ФЕРр68-5-3 ФЕРр68-5-3 ОЗП=20,7; ЗПМ=20,7 НР (892 руб.): 104% от ФОТ СП (515 руб.): 60% от ФОТ | шт | 5 | 171.6 | 171.6 |  |  |  | 858 | 858 |  |  | 0.98 | 4.9
Итого по разделу 1 Демонтажные работы на ВЛ | [9 empty] | 40620 |  |  |  |  | 46.29
Раздел 2. Монтажные работы на ВЛ
2.1 | ФЕР33-04-003-01 Приказ Минстроя России от 30.12.2016 №1039/пр | Установка железобетонных опор ВЛ 0,38; 6-10 кВ с траверсами без приставок: одностоечных (МАТ=0 к расх.) ИНДЕКС К ПОЗИЦИИ: ФЕР33-4-3-1 ФЕР33-4-3-1 ОЗП=20,7; ЭМ=7,64; ЗПМ=20,7; МАТ=4,66 НР (977 руб.): 105% от ФОТ СП (558 руб.): 60% от ФОТ | шт | 1 | 1617.89 | 696.97 | 920.92 | 232.88 |  | 1618 | 697 | 921 | 233 | 3.8 | 3.8
2.2 | ФЕР33-04-003-02 Приказ Минстроя России от 30.12.2016 №1039/пр | Установка железобетонных опор ВЛ 0,38; 6-10 кВ с траверсами без приставок: одностоечных с одним подкосом (МАТ=0 к расх.) ИНДЕКС К ПОЗИЦИИ: ФЕР33-4-3-2 ФЕР33-4-3-2 ОЗП=20,7; ЭМ=7,64; ЗПМ=20,7; МАТ=4,66 НР (8364 руб.): 105% от ФОТ СП (4780 руб.): 60% от ФОТ | шт | 4 | 3618.25 | 1448.79 | 2169.46 | 542.75 |  | 14473 | 5795 | 8678 | 2171 | 7.9 | 31.6
2.3 | ФЕР33-04-003-01 Приказ Минстроя России от 30.12.2016 №1039/пр | Установка железобетонных опор ВЛ 0,38; 6-10 кВ с траверсами без приставок: одностоечных (применительно подкоса) (МАТ=0 к расх.) ИНДЕКС К ПОЗИЦИИ: ФЕР33-4-3-1 ФЕР33-4-3-1 ОЗП=20,7; ЭМ=7,64; ЗПМ=20,7; МАТ=4,66 НР (977 руб.): 105% от ФОТ СП (558 руб.): 60% от ФОТ | шт | 1 | 1617.89 | 696.97 | 920.92 | 232.88 |  | 1618 | 697 | 921 | 233 | 3.8 | 3.8
2.4 | ФЕР33-04-003-03 Приказ Минстроя России от 30.12.2016 №1039/пр | Установка железобетонных опор ВЛ 0,38; 6-10 кВ с траверсами без приставок: одностоечных с двумя подкосами (МАТ=0 к расх.) ИНДЕКС К ПОЗИЦИИ: ФЕР33-4-3-3 ФЕР33-4-3-3 ОЗП=20,7; ЭМ=7,63; ЗПМ=20,7; МАТ=4,66 НР (6490 руб.): 105% от ФОТ СП (3709 руб.): 60% от ФОТ | шт | 2 | 5708.5 | 2220.9 | 3487.6 | 869.4 |  | 11417 | 4442 | 6975 | 1739 | 12.11 | 24.22
2.5 | ФЕР33-04-003-01 Приказ Минстроя России от 30.12.2016 №1039/пр | Установка железобетонных опор ВЛ 0,38; 6-10 кВ с траверсами без приставок: одностоечных (подставная опора) (МАТ=0 к расх.) ИНДЕКС К ПОЗИЦИИ: ФЕР33-4-3-1 ФЕР33-4-3-1 ОЗП=20,7; ЭМ=7,64; ЗПМ=20,7; МАТ=4,66 НР (1953 руб.): 105% от ФОТ СП (1116 руб.): 60% от ФОТ | шт | 2 | 1617.89 | 696.97 | 920.92 | 232.88 |  | 3236 | 1394 | 1842 | 466 | 3.8 | 7.6
2.6 | ФЕРм08-02-364-01 Приказ Минстроя России от 30.12.2016 №1039/пр | Кронштейн "Переход" на: опоре (применительно натяжного зажима PA 1500 и комплекта промежуточной подвески ES1500E ) (МАТ=0 к расх.) ИНДЕКС К ПОЗИЦИИ: ФЕРм8-2-364-1 ФЕРм8-2-364-1 ОЗП=20,7; ЭМ=7,93; ЗПМ=20,7; МАТ=5,33 НР (888 руб.): 95% от ФОТ СП (608 руб.): 65% от ФОТ | шт | 5 4+1 | 204.72 | 176.57 | 28.15 | 10.35 |  | 1024 | 883 | 141 | 52 | 0.86 | 4.3
2.7 | ФЕР33-04-008-03 Приказ Минстроя России от 30.12.2016 №1039/пр | Подвеска изолированных проводов ВЛ 0,38 кВ с помощью механизмов, с несколькими жилами при 30 опорах на км (МАТ=0 к расх.; Прил.2, Табл.2, п.5 Производство работ осуществляется в охранной зоне действующей воздушной линии электропередачи, вблизи объектов, находящихся под напряжением, внутри объектов капитального строительства, внутренняя проводка в которых не обесточена, если это приведет к ограничению действий рабочих в соответствии с требованиями техники безопасности. ОЗП=1,2; ЭМ=1,2 к расх.; ЗПМ=1,2; ТЗ=1,2; ТЗМ=1,2) ИНДЕКС К ПОЗИЦИИ: ФЕР33-4-8-3 ФЕР33-4-8-3 ОЗП=20,7; ЭМ=8,29; ЗПМ=20,7; МАТ=3,55 НР (3529 руб.): 105% от ФОТ СП (2017 руб.): 60% от ФОТ | км | 0,334 0,244+0,09 | 13503.85 | 7958.24 | 5545.61 | 2105.19 |  | 4510 | 2658 | 1852 | 703 | 41.88 | 13.99
2.8 | ФЕРм08-02-147-10 Приказ Минстроя России от 30.12.2016 №1039/пр | Кабель до 35 кВ по установленным конструкциям и лоткам с креплением по всей длине, масса 1 м кабеля: до 1 кг (прокладка СИП 3х35+1х54,6 по фасаду здания) (МАТ=0 к расх.) ИНДЕКС К ПОЗИЦИИ: ФЕРм8-2-147-10 ФЕРм8-2-147-10 ОЗП=20,7; ЭМ=7,12; ЗПМ=20,7; МАТ=9,48 НР (610 руб.): 95% от ФОТ СП (417 руб.): 65% от ФОТ | 100 м | 0,22 22 / 100 | 3166.26 | 2813.75 | 352.51 | 103.91 |  | 697 | 619 | 78 | 23 | 14.13 | 3.11
2.9 | ФЕР33-04-013-02 Приказ Минстроя России от 30.12.2016 №1039/пр | Устройство ответвлений от ВЛ 0,38 кВ к зданиям: с помощью механизмов при количестве проводов в ответвлении 2 (МАТ=0 к расх.) ИНДЕКС К ПОЗИЦИИ: ФЕР33-4-13-2 ФЕР33-4-13-2 ОЗП=20,7; ЭМ=7,73; ЗПМ=20,7; МАТ=9,59 НР (3451 руб.): 105% от ФОТ СП (1972 руб.): 60% от ФОТ | ответвление | 6 | 890.99 | 369.91 | 521.08 | 178.02 |  | 5346 | 2219 | 3127 | 1068 | 1.97 | 11.82
2.10 | ФЕР33-04-013-03 Приказ Минстроя России от 30.12.2016 №1039/пр | Устройство ответвлений от ВЛ 0,38 кВ к зданиям: с помощью механизмов при количестве проводов в ответвлении 4 (МАТ=0 к расх.) ИНДЕКС К ПОЗИЦИИ: ФЕР33-4-13-3 ФЕР33-4-13-3 ОЗП=20,7; ЭМ=7,73; ЗПМ=20,7; МАТ=9,59 НР (3987 руб.): 105% от ФОТ СП (2278 руб.): 60% от ФОТ | ответвление | 4 2+1+1 | 1580.33 | 623.28 | 957.05 | 326.03 |  | 6321 | 2493 | 3828 | 1304 | 3.32 | 13.28
2.11 | ФЕР33-04-016-02 Приказ Минстроя России от 30.12.2016 №1039/пр | Развозка конструкций и материалов опор ВЛ 0,38-10 кВ по трассе: одностоечных железобетонных опор (Прил.2, Табл.2, п.5 Производство работ осуществляется в охранной зоне действующей воздушной линии электропередачи, вблизи объектов, находящихся под напряжением, внутри объектов капитального строительства, внутренняя проводка в которых не обесточена, если это приведет к ограничению действий рабочих в соответствии с требованиями техники безопасности. ОЗП=1,2; ЭМ=1,2 к расх.; ЗПМ=1,2; ТЗ=1,2; ТЗМ=1,2) ИНДЕКС К ПОЗИЦИИ: ФЕР33-4-16-2 ФЕР33-4-16-2 ОЗП=20,7; ЭМ=8,42; ЗПМ=20,7 НР (4727 руб.): 105% от ФОТ СП (2701 руб.): 60% от ФОТ | шт | 18 | 551.43 | 89.18 | 462.25 | 160.96 |  | 9926 | 1605 | 8321 | 2897 | 0.528 | 9.5
2.12 | ФЕР33-04-016-05 Приказ Минстроя России от 30.12.2016 №1039/пр | Развозка конструкций и материалов опор ВЛ 0,38-10 кВ по трассе: материалов оснастки одностоечных опор (Прил.2, Табл.2, п.5 Производство работ осуществляется в охранной зоне действующей воздушной линии электропередачи, вблизи объектов, находящихся под напряжением, внутри объектов капитального строительства, внутренняя проводка в которых не обесточена, если это приведет к ограничению действий рабочих в соответствии с требованиями техники безопасности. ОЗП=1,2; ЭМ=1,2 к расх.; ЗПМ=1,2; ТЗ=1,2; ТЗМ=1,2) ИНДЕКС К ПОЗИЦИИ: ФЕР33-4-16-5 ФЕР33-4-16-5 ОЗП=20,7; ЭМ=9,17; ЗПМ=20,7 НР (411 руб.): 105% от ФОТ СП (235 руб.): 60% от ФОТ | шт | 4 1+1+2 | 171.83 | 50.67 | 121.16 | 46.95 |  | 687 | 203 | 484 | 188 | 0.3 | 1.2
2.13 | ФЕР33-04-016-06 Приказ Минстроя России от 30.12.2016 №1039/пр | Развозка конструкций и материалов опор ВЛ 0,38-10 кВ по трассе: материалов оснастки сложных опор (Прил.2, Табл.2, п.5 Производство работ осуществляется в охранной зоне действующей воздушной линии электропередачи, вблизи объектов, находящихся под напряжением, внутри объектов капитального строительства, внутренняя проводка в которых не обесточена, если это приведет к ограничению действий рабочих в соответствии с требованиями техники безопасности. ОЗП=1,2; ЭМ=1,2 к расх.; ЗПМ=1,2; ТЗ=1,2; ТЗМ=1,2) ИНДЕКС К ПОЗИЦИИ: ФЕР33-4-16-6 ФЕР33-4-16-6 ОЗП=20,7; ЭМ=9,18; ЗПМ=20,7 НР (721 руб.): 105% от ФОТ СП (412 руб.): 60% от ФОТ | шт | 6 4+2 | 199.44 | 60.86 | 138.58 | 53.65 |  | 1197 | 365 | 832 | 322 | 0.36 | 2.16
2.14 | ФЕР01-02-057-02 Приказ Минстроя России от 30.12.2016 №1039/пр | Разработка грунта вручную в траншеях глубиной до 2 м без креплений с откосами, группа грунтов: 2 ИНДЕКС К ПОЗИЦИИ: ФЕР1-2-57-2 ФЕР1-2-57-2 ОЗП=20,7; ЗПМ=20,7 НР (209 руб.): 80% от ФОТ СП (117 руб.): 45% от ФОТ | 100 м3 | 0,0105 1,05 / 100 | 24864.84 | 24864.84 |  |  |  | 261 | 261 |  |  | 154 | 1.62
2.15 | ФЕР33-03-004-02 Приказ Минстроя России от 30.12.2016 №1039/пр | Забивка вертикальных заземлителей вручную на глубину до 3 м (МАТ=0 к расх.) ИНДЕКС К ПОЗИЦИИ: ФЕР33-3-4-2 ФЕР33-3-4-2 ОЗП=20,7; ЭМ=9,3; ЗПМ=20,7; МАТ=6,69 НР (875 руб.): 105% от ФОТ СП (500 руб.): 60% от ФОТ | шт | 7 | 143.76 | 119.03 | 24.73 |  |  | 1006 | 833 | 173 |  | 0.68 | 4.76
2.16 | ФЕР33-04-015-01 Приказ Минстроя России от 30.12.2016 №1039/пр | Устройство шин заземления опор ВЛ и подстанций (МАТ=0 к расх.) ИНДЕКС К ПОЗИЦИИ: ФЕР33-4-15-1 ФЕР33-4-15-1 ОЗП=20,7; ЭМ=8,66; ЗПМ=20,7; МАТ=5,95 НР (250 руб.): 105% от ФОТ СП (143 руб.): 60% от ФОТ | 10 м | 0,7 7 / 10 | 432.78 | 315.26 | 117.52 | 24.01 |  | 303 | 221 | 82 | 17 | 1.8 | 1.26
2.17 | ФЕР01-02-061-02 Приказ Минстроя России от 30.12.2016 №1039/пр | Засыпка вручную траншей, пазух котлованов и ям, группа грунтов: 2 ИНДЕКС К ПОЗИЦИИ: ФЕР1-2-61-2 ФЕР1-2-61-2 ОЗП=20,7; ЗПМ=20,7 НР (126 руб.): 80% от ФОТ СП (71 руб.): 45% от ФОТ | 100 м3 | 0,0105 1,05 / 100 | 15090.3 | 15090.3 |  |  |  | 158 | 158 |  |  | 97.2 | 1.02
2.18 | ФЕРм08-02-369-03 Приказ Минстроя России от 30.12.2016 №1039/пр | Монтаж светильников, устанавливаемых вне зданий с лампами: ртутными (МАТ=0 к расх.) ИНДЕКС К ПОЗИЦИИ: ФЕРм8-2-369-3 ФЕРм8-2-369-3 ОЗП=20,7; ЭМ=6,11; ЗПМ=20,7; МАТ=6,67 НР (388 руб.): 95% от ФОТ СП (265 руб.): 65% от ФОТ | шт | 1 | 591.85 | 317.33 | 274.52 | 91.49 |  | 592 | 317 | 275 | 91 | 1.46 | 1.46
2.19 | ФЕРм08-02-144-02 Приказ Минстроя России от 30.12.2016 №1039/пр | Отсоединение от зажимов жил проводов или кабелей сечением: до 6 мм2 светильников (применительно существущих на опоре) (Табл.2, п.5 Демонтаж (разборка) сетей инженерно-технического обеспечения ОЗП=0,6; ЭМ=0,6 к расх.; ЗПМ=0,6; МАТ=0 к расх.; ТЗ=0,6; ТЗМ=0,6) ИНДЕКС К ПОЗИЦИИ: ФЕРм8-2-144-2 ФЕРм8-2-144-2 ОЗП=20,7; ЗПМ=20,7; МАТ=1,13 НР (24 руб.): 95% от ФОТ СП (16 руб.): 65% от ФОТ | 100 шт | 0,02 2 / 100 | 1242.62 | 1242.62 |  |  |  | 25 | 25 |  |  | 6.24 | 0.12
2.20 | ФЕРм08-02-144-02 Приказ Минстроя России от 30.12.2016 №1039/пр | Присоединение к зажимам жил проводов или кабелей сечением: до 6 мм2 светильников (применительно существущих на опоре) (МАТ=0 к расх.) ИНДЕКС К ПОЗИЦИИ: ФЕРм8-2-144-2 ФЕРм8-2-144-2 ОЗП=20,7; ЗПМ=20,7; МАТ=1,13 НР (39 руб.): 95% от ФОТ СП (27 руб.): 65% от ФОТ | 100 шт | 0,02 2 / 100 | 2071.04 | 2071.04 |  |  |  | 41 | 41 |  |  | 10.4 | 0.21
2.21 | ФЕРм08-03-600-01 Приказ Минстроя России от 30.12.2016 №1039/пр | Счетчики, устанавливаемые на готовом основании: однофазные (МАТ=0 к расх.) ИНДЕКС К ПОЗИЦИИ: ФЕРм8-3-600-1 ФЕРм8-3-600-1 ОЗП=20,7; ЭМ=7,91; ЗПМ=20,7; МАТ=6,14 НР (359 руб.): 95% от ФОТ СП (246 руб.): 65% от ФОТ | шт | 6 | 71.63 | 57.55 | 14.08 | 5.38 |  | 430 | 346 | 84 | 32 | 0.28 | 1.68
2.22 | ФЕРм08-03-600-02 Приказ Минстроя России от 30.12.2016 №1039/пр | Счетчики, устанавливаемые на готовом основании: трехфазные (МАТ=0 к расх.) ИНДЕКС К ПОЗИЦИИ: ФЕРм8-3-600-2 ФЕРм8-3-600-2 ОЗП=20,7; ЭМ=7,91; ЗПМ=20,7; МАТ=5,35 НР (283 руб.): 95% от ФОТ СП (194 руб.): 65% от ФОТ | шт | 2 | 157.74 | 143.66 | 14.08 | 5.38 |  | 315 | 287 | 28 | 11 | 0.7 | 1.4
Итого по разделу 2 Монтажные работы на ВЛ | [9 empty] | 127778 |  |  |  |  | 143.91
Раздел 3. Грузоперевозки
3.1 | ФССЦпг-01-01-01-007 Приказ Минстроя России от 30.12.2016 №1039/пр | Погрузо-разгрузочные работы при автомобильных перевозках: Погрузка леса круглого (демонтируемые материалы) ИНДЕКС К ПОЗИЦИИ: ФССЦпг1-1-1-7 ФССЦпг1-1-1-7 ОЗП=15,1; ЭМ=15,1; ЗПМ=15,1; МАТ=15,1 НР 0% от ФОТ СП 0% от ФОТ | 1 т груза | 4 | 183.01 |  | 183.01 |  |  | 732 |  | 732
3.2 | ФССЦпг-03-02-01-002 Приказ Минстроя России от 30.12.2016 №1039/пр | Перевозка грузов автомобилями бортовыми грузоподъемностью до 5 т на расстояние: I класс груза до 2 км (демонтируемые материалы) ИНДЕКС К ПОЗИЦИИ: ФССЦпг3-2-1-2 ФССЦпг3-2-1-2 ОЗП=10,89; ЭМ=10,89; ЗПМ=10,89; МАТ=10,89 НР 0% от ФОТ СП 0% от ФОТ | 1 т груза | 4 | 111.62 |  | 111.62 |  |  | 446 |  | 446
3.3 | ФССЦпг-01-01-02-007 Приказ Минстроя России от 30.12.2016 №1039/пр | Погрузо-разгрузочные работы при автомобильных перевозках: Разгрузка леса круглого (демонтируемые материалы) ИНДЕКС К ПОЗИЦИИ: ФССЦпг1-1-2-7 ФССЦпг1-1-2-7 ОЗП=15,1; ЭМ=15,1; ЗПМ=15,1; МАТ=15,1 НР 0% от ФОТ СП 0% от ФОТ | 1 т груза | 4 | 183.01 |  | 183.01 |  |  | 732 |  | 732
3.4 | ФССЦпг-03-01-01-047 Приказ Минстроя России от 30.12.2016 №1039/пр | Перевозка грузов автомобилями бортовыми грузоподъемностью до 15 т на расстояние: I класс груза до 47 км (монтируемые материалы) ИНДЕКС К ПОЗИЦИИ: ФССЦпг3-1-1-47 ФССЦпг3-1-1-47 ОЗП=10,89; ЭМ=10,89; ЗПМ=10,89; МАТ=10,89 НР 0% от ФОТ СП 0% от ФОТ | 1 т груза | 16 | 248.73 |  | 248.73 |  |  | 3980 |  | 3980
3.5 | ФССЦпг-03-21-01-047 Приказ Минстроя России от 30.12.2016 №1039/пр | Перевозка грузов автомобилями-самосвалами грузоподъемностью 10 т работающих вне карьера на расстояние: I класс груза до 47 км (ПГС) ИНДЕКС К ПОЗИЦИИ: ФССЦпг3-21-1-47 ФССЦпг3-21-1-47 ОЗП=10,38; ЭМ=10,38; ЗПМ=10,38; МАТ=10,38 НР 0% от ФОТ СП 0% от ФОТ | 1 т груза | 16.32 | 269.67 |  | 269.67 |  |  | 4401 |  | 4401
3.6 | ФССЦпг-01-01-01-009 Приказ Минстроя России от 30.12.2016 №1039/пр | Погрузо-разгрузочные работы при автомобильных перевозках: Погрузка дров ИНДЕКС К ПОЗИЦИИ: ФССЦпг1-1-1-9 ФССЦпг1-1-1-9 ОЗП=13,22; ЭМ=13,22; ЗПМ=13,22; МАТ=13,22 НР 0% от ФОТ СП 0% от ФОТ | 1 т груза | 1,088 8*0,136 | 169.35 |  | 169.35 |  |  | 184 |  | 184
3.7 | ФССЦпг-03-02-01-005 Приказ Минстроя России от 30.12.2016 №1039/пр | Перевозка грузов автомобилями бортовыми грузоподъемностью до 5 т на расстояние: I класс груза до 5 км (порубочных остатков) ИНДЕКС К ПОЗИЦИИ: ФССЦпг3-2-1-5 ФССЦпг3-2-1-5 ОЗП=10,89; ЭМ=10,89; ЗПМ=10,89; МАТ=10,89 НР 0% от ФОТ СП 0% от ФОТ | 1 т груза | 1,088 8*0,136 | 159.43 |  | 159.43 |  |  | 173 |  | 173
3.8 | ФССЦпг-01-01-02-009 Приказ Минстроя России от 30.12.2016 №1039/пр | Погрузо-разгрузочные работы при автомобильных перевозках: Разгрузка дров ИНДЕКС К ПОЗИЦИИ: ФССЦпг1-1-2-9 ФССЦпг1-1-2-9 ОЗП=13,22; ЭМ=13,22; ЗПМ=13,22; МАТ=13,22 НР 0% от ФОТ СП 0% от ФОТ | 1 т груза | 1,088 8*0,136 | 169.35 |  | 169.35 |  |  | 184 |  | 184
Итого по разделу 3 Грузоперевозки | [9 empty] | 10832
Раздел 4. Материалы, приобретаемые у заказчика по договору купли-продажи
4.1 | Прайс-лист | Опора железобетонная, СВ-105-5, ТУ-5863-00700113557-94 | шт. | 9 | 12036 |  |  |  |  | 108324
4.2 | Прайс-лист | Опора железобетонная, СВ-95-3, ТУ-5863-00700113557-94 | шт. | 9 | 10185 |  |  |  |  | 91665
4.3 | Прайс-лист | Провод самонесущий изолированный, СИП2 3х35+1х54,6 | км | 0.12 | 160580 |  |  |  |  | 19270
4.4 | Прайс-лист | Провод самонесущий изолированный, СИП2 3х50+1х54,6+1х25 | км | 0.275 | 229384 |  |  |  |  | 63081
4.5 | Прайс-лист | Провод самонесущий изолированный, СИП4 2х16 | км | 0.12 | 37442 |  |  |  |  | 4493
4.6 | Прайс-лист | Провод самонесущий изолированный , СИП4 4х25 | км | 0.025 | 109240 |  |  |  |  | 2731
Итого по разделу 4 Материалы, приобретаемые у заказчика по договору купли-продажи | [9 empty] | 289564
Раздел 5. Материалы, приобретаемые подрядчиком самостоятельно
5.1 | Прайс-лист | Крепление подкоса, У 1 | шт. | 4 | 728.92 |  |  |  |  | 2916
5.2 | Прайс-лист | Крепление подкоса, У-3 (3.407.1-136) | шт. | 5 | 730.08 |  |  |  |  | 3650
5.3 | Прайс-лист | Проволока катанная д-6 мм ст3сп, ТУ 14-1-5282-94, (Проводник, ЗП 6) | т | 0,001365 6,15*0.222/1000 | 37372.88 |  |  |  |  | 51
5.4 | Прайс-лист | Лента крепления, F 207 (50м) | упаковка | 1,14 57/50 | 3817.17 |  |  |  |  | 4352
5.5 | Прайс-лист | Скрепа для ленты NC-20 (1упк. 100шт) | упаковка | 0,13 13/100 | 1381.46 |  |  |  |  | 180
5.6 | Прайс-лист | Комплект промежуточной подвески ES 1500 | шт. | 3 | 650.73 |  |  |  |  | 1952
5.7 | Прайс-лист | Зажим ответвительный, P 72 | шт. | 13 | 308.6 |  |  |  |  | 4012
5.8 | Прайс-лист | Кронштейн анкерный, CS 10.3 | шт. | 22 | 212.06 |  |  |  |  | 4665
5.9 | Прайс-лист | Зажим анкерный клиновой, РА 1500 | шт. | 24 | 563.28 |  |  |  |  | 13519
5.10 | Прайс-лист | Зажим плашечный, CD 35 | шт. | 20 | 86.96 |  |  |  |  | 1739
5.11 | Прайс-лист | Стяжка нейлоновая КС-3 10*300 | упаковка | 0,58 58/100 | 800 |  |  |  |  | 464
5.12 | Прайс-лист | Бугель NB 20 | шт. | 44 | 18.58 |  |  |  |  | 818
5.13 | Прайс-лист | Крепление фасадное SF 50 | шт. | 20 | 87.49 |  |  |  |  | 1750
5.14 | Прайс-лист | Зажим анкерный клиновой, DN 123 | шт. | 14 | 110.58 |  |  |  |  | 1548
5.15 | Прайс-лист | Болт анкерный d-14мм. L-120 мм. | шт. | 2 | 54.07 |  |  |  |  | 108
5.16 | Прайс-лист | Колпачок CE 6.35 | шт. | 24 | 19.42 |  |  |  |  | 466
5.17 | Прайс-лист | Кронштейн анкерный CA-16 | шт. | 13 | 25.18 |  |  |  |  | 327
5.18 | Прайс-лист | Зажим ответвительный, P 70 | шт. | 48 | 264.64 |  |  |  |  | 12703
5.19 | Прайс-лист | Зажим ответвительный герметичный Р645 | шт. | 16 | 198.05 |  |  |  |  | 3169
5.20 | Прайс-лист | Зажим ответвительный герметичный P4 | шт. | 24 | 124.31 |  |  |  |  | 2983
5.21 | ФССЦ-08.3.04.02-0095 Приказ Минстроя России от 30.12.2016 №1039/пр | Сталь круглая углеродистая обыкновенного качества марки ВСт3пс5-1 диаметром: 16 мм ИНДЕКС К ПОЗИЦИИ: ФССЦ-08.3.04.02-0095 Материалы МАТ=8,82 | т | 0.0332 | 46128.69 |  |  |  |  | 1531
5.22 | ФССЦ-08.3.04.02-0092 Приказ Минстроя России от 30.12.2016 №1039/пр | Сталь круглая углеродистая обыкновенного качества марки ВСт3пс5-1 диаметром: 10 мм ИНДЕКС К ПОЗИЦИИ: ФССЦ-08.3.04.02-0092 Материалы МАТ=8,82 | т | 0.0044 | 46128.69 |  |  |  |  | 203
5.23 | ФССЦ-02.2.04.03-0003 Приказ Минстроя России от 30.12.2016 №1039/пр | Смесь песчано-гравийная природная ИНДЕКС К ПОЗИЦИИ: ФССЦ-02.2.04.03-0003 Материалы МАТ=8,83 | м3 | 10.2 | 529.8 |  |  |  |  | 5404
5.24 | ФССЦ-01.7.11.07-0032 Приказ Минстроя России от 30.12.2016 №1039/пр | Электроды диаметром: 4 мм Э42 ИНДЕКС К ПОЗИЦИИ: ФССЦ-01.7.11.07-0032 Материалы МАТ=5,96 | т | 0.0006 | 61477.46 |  |  |  |  | 37
5.25 | ФССЦ-14.4.02.04-0015 Приказ Минстроя России от 30.12.2016 №1039/пр | Краска для наружных работ: черная, марок МА-015, ПФ-014 ИНДЕКС К ПОЗИЦИИ: ФССЦ-14.4.02.04-0015 Материалы МАТ=3,86 | т | 0.00036 | 60629.02 |  |  |  |  | 22
5.26 | Прайс-лист | Зажим ответвительный РC 481 | шт. | 19 | 842.97 |  |  |  |  | 16016
5.27 | Прайс-лист | Колпачок изолирующий CE 25-150 | шт. | 24 | 19.92 |  |  |  |  | 478
Итого по разделу 5 Материалы, приобретаемые подрядчиком самостоятельно | [9 empty] | 86621
ИТОГИ ПО СМЕТЕ:
Итого прямые затраты по смете в текущих ценах | [9 empty] | 471955 | 34625 | 62703 | 15315 |  | 190.2
Итого прямые затраты по смете с учетом коэффициентов к итогам | [9 empty] | 473513 | 34625 | 62703 | 15315 |  | 190.2
В том числе, справочно:
Заготовительно-складские расходы МАТ=1,02 (Поз. 5.1-5.5, 5.8-5.9, 5.6-5.7, 5.10-5.20, 5.26-5.27) | [9 empty] | 1558
Накладные расходы | [9 empty] | 51888
Сметная прибыль | [9 empty] | 30012
Итоги по смете:
Итого Строительные работы | [9 empty] | 538911 |  |  |  |  | 173.94
Итого Монтажные работы | [9 empty] | 16502 |  |  |  |  | 16.26
Итого | [9 empty] | 555413 |  |  |  |  | 190.2
В том числе:
Материалы | [9 empty] | 376185
Машины и механизмы | [9 empty] | 62703
ФОТ | [9 empty] | 49940
Накладные расходы | [9 empty] | 51888
Сметная прибыль | [9 empty] | 30012
Доп.затраты при производстве СМР в зимнее время, таб.4, п.2.6 (6,1 х 0,9)= 5,49% | [9 empty] | 30492
Командировочные расходы (ТЗ+ТЗМ)/8*500 | [9 empty] | 15891
Итого | [9 empty] | 601796
Резерв средств на непредвиденные работы и затраты 3% | [9 empty] | 18054
Итого с непредвиденными | [9 empty] | 619850
дефлятор 1,044 на 2020 г. | [9 empty] | 27273
ВСЕГО по смете | [9 empty] | 647123 |  |  |  |  | 190.2