## ЛСР 17 граф с оборудованием
СОГЛАСОВАНО: | [11 empty] | УТВЕРЖДАЮ:
_________________ | [11 empty] | _________________
" _____ " ________________ 2019 г. | [11 empty] | "______ " _______________2019 г.
Реконструкция ВЛ 0,4 кВ с. Тамбовка
(наименование стройки)
ЛОКАЛЬНЫЙ СМЕТНЫЙ РАСЧЕТ № 10
(локальная смета)
|  | на | реконструкция, ВЛ-0.4 кВ от ТП 1- 79 с. Тамбовка
(наименование работ и затрат, наименование объекта)
Основание:
|  |  | Сметная стоимость _______________________________________________________________________________________________ | [5 empty] | ___________________________359,798 |  | тыс. руб.
|  |  | строительных работ _______________________________________________________________________________________________ | [5 empty] | _______________________________________________________________________________________________297,112 |  | тыс. руб.
|  |  | монтажных работ _______________________________________________________________________________________________ | [5 empty] | _______________________________________________________________________________________________10,628 |  | тыс. руб.
|  |  | Средства на оплату труда _______________________________________________________________________________________________ | [5 empty] | ___________________________31,161 |  | тыс. руб.
|  |  | Сметная трудоемкость _______________________________________________________________________________________________ | [5 empty] | _______________________________________________________________________________________________118,32 |  | чел.час
|  |  | Трудозатраты механизаторов _______________________________________________________________________________________________ | [5 empty] | _______________________________________________________________________________________________41,05 |  | чел.час
Составлен(а) в текущих (прогнозных) ценах по состоянию на I квартал 2019 года
№ пп | Обосно- вание | Наименование | Ед. изм. | Кол. | Стоимость единицы, руб. |  |  |  | Общая стоимость, руб. |  |  |  |  | Т/з осн. раб.на ед. | Т/з осн. раб. Всего | Общая масса обору-дования, т
[5 empty] | Всего | В том числе |  |  | Обору- дование | Всего | В том числе
[6 empty] | Осн.З/п | Эк.Маш | З/пМех |  |  | Осн.З/п | Эк.Маш | З/пМех
1 | 2 | 3 | 4 | 5 | 6 | 7 | 8 | 9 | 10 | 11 | 12 | 13 | 14 | 15 | 16 | 17
Раздел 1. Демонтажные работы на ВЛ
1.1 | ФЕР33-04-041-02 Приказ Минстроя России от 30.12.2016 №1039/пр | Снятие ответвлений ВЛ 0,38 кВ к зданиям при количестве проводов в ответвлении: 2 ИНДЕКС К ПОЗИЦИИ: ФЕР33-4-41-2 ФЕР33-4-41-2 ОЗП=20,7; ЭМ=7,98; ЗПМ=20,7 НР (499 руб.): 105% от ФОТ СП (285 руб.): 60% от ФОТ | ответвление | 4 | 127.29 | 111.57 | 15.72 | 7.25 |  | 509 | 446 | 63 | 29 | 0.66 | 2.64
1.2 | ФЕР33-04-041-03 Приказ Минстроя России от 30.12.2016 №1039/пр | Снятие ответвлений ВЛ 0,38 кВ к зданиям при количестве проводов в ответвлении: 4 ИНДЕКС К ПОЗИЦИИ: ФЕР33-4-41-3 ФЕР33-4-41-3 ОЗП=20,7; ЭМ=7,97; ЗПМ=20,7 НР (782 руб.): 105% от ФОТ СП (447 руб.): 60% от ФОТ | ответвление | 4 | 200.52 | 174.3 | 26.22 | 12.01 |  | 802 | 697 | 105 | 48 | 1.03 | 4.12
1.3 | ФЕР33-04-040-01 Приказ Минстроя России от 30.12.2016 №1039/пр | Демонтаж 3-х проводов ВЛ 0,38 кВ с одной опоры (Прил.2, Табл.2, п.5 Производство работ осуществляется в охранной зоне действующей воздушной линии электропередачи, вблизи объектов, находящихся под напряжением, внутри объектов капитального строительства, внутренняя проводка в которых не обесточена, если это приведет к ограничению действий рабочих в соответствии с требованиями техники безопасности. ОЗП=1,2; ЭМ=1,2 к расх.; ЗПМ=1,2; ТЗ=1,2; ТЗМ=1,2) ИНДЕКС К ПОЗИЦИИ: ФЕР33-4-40-1 ФЕР33-4-40-1 ОЗП=20,7; ЭМ=7,74; ЗПМ=20,7 НР (3876 руб.): 105% от ФОТ СП (2215 руб.): 60% от ФОТ | шт | 10 | 568.2 | 264.3 | 303.9 | 104.82 |  | 5682 | 2643 | 3039 | 1048 | 1.524 | 15.24
1.4 | ФЕР33-04-040-02 Приказ Минстроя России от 30.12.2016 №1039/пр | Демонтаж одного дополнительного провода с одной опоры (Прил.2, Табл.2, п.5 Производство работ осуществляется в охранной зоне действующей воздушной линии электропередачи, вблизи объектов, находящихся под напряжением, внутри объектов капитального строительства, внутренняя проводка в которых не обесточена, если это приведет к ограничению действий рабочих в соответствии с требованиями техники безопасности. ОЗП=1,2; ЭМ=1,2 к расх.; ЗПМ=1,2; ТЗ=1,2; ТЗМ=1,2) ИНДЕКС К ПОЗИЦИИ: ФЕР33-4-40-2 ФЕР33-4-40-2 ОЗП=20,7; ЭМ=7,72; ЗПМ=20,7 НР (538 руб.): 105% от ФОТ СП (307 руб.): 60% от ФОТ | шт | 10 | 90.28 | 30.8 | 59.48 | 20.37 |  | 903 | 308 | 595 | 204 | 0.18 | 1.8
1.5 | ФЕРм08-03-600-01 Приказ Минстроя России от 30.12.2016 №1039/пр | Счетчики, устанавливаемые на готовом основании: однофазные (демонтаж) (Табл.3, п.2 Демонтаж оборудования, пригодного для дальнейшего использования, со снятием с места установки, необходимой (частичной) разборкой без надобности хранения (перемещается на другое место установки и т.п.) ОЗП=0,6; ЭМ=0,6; ЗПМ=0,6; МАТ=0 к расх.; ТЗМ=0,6) ИНДЕКС К ПОЗИЦИИ: ФЕРм8-3-600-1 ФЕРм8-3-600-1 ОЗП=20,7; ЭМ=7,91; ЗПМ=20,7; МАТ=6,14 НР (143 руб.): 95% от ФОТ СП (98 руб.): 65% от ФОТ | шт | 4 | 42.98 | 34.53 | 8.45 | 3.23 |  | 172 | 138 | 34 | 13 | 0.28 | 1.12
1.6 | ФЕР33-04-042-05 Приказ Минстроя России от 30.12.2016 №1039/пр | Демонтаж деревянных опор ВЛ 0,38-10 кВ: с приставками одностоечных с подкосом (Прил.2, Табл.2, п.5 Производство работ осуществляется в охранной зоне действующей воздушной линии электропередачи, вблизи объектов, находящихся под напряжением, внутри объектов капитального строительства, внутренняя проводка в которых не обесточена, если это приведет к ограничению действий рабочих в соответствии с требованиями техники безопасности. ОЗП=1,2; ЭМ=1,2 к расх.; ЗПМ=1,2; ТЗ=1,2; ТЗМ=1,2) ИНДЕКС К ПОЗИЦИИ: ФЕР33-4-42-5 ФЕР33-4-42-5 ОЗП=20,7; ЭМ=7,64; ЗПМ=20,7 НР (1288 руб.): 105% от ФОТ СП (736 руб.): 60% от ФОТ | шт | 1 | 3044.73 | 594.67 | 2450.06 | 632.18 |  | 3045 | 595 | 2450 | 632 | 3.168 | 3.17
1.7 | ФЕР33-04-042-02 Приказ Минстроя России от 30.12.2016 №1039/пр | Демонтаж деревянных опор ВЛ 0,38-10 кВ: без приставок одностоечных с подкосом (Прил.2, Табл.2, п.5 Производство работ осуществляется в охранной зоне действующей воздушной линии электропередачи, вблизи объектов, находящихся под напряжением, внутри объектов капитального строительства, внутренняя проводка в которых не обесточена, если это приведет к ограничению действий рабочих в соответствии с требованиями техники безопасности. ОЗП=1,2; ЭМ=1,2 к расх.; ЗПМ=1,2; ТЗ=1,2; ТЗМ=1,2) ИНДЕКС К ПОЗИЦИИ: ФЕР33-4-42-2 ФЕР33-4-42-2 ОЗП=20,7; ЭМ=7,65; ЗПМ=20,7 НР (2856 руб.): 105% от ФОТ СП (1632 руб.): 60% от ФОТ | шт | 3 | 2303.38 | 394.21 | 1909.17 | 512.45 |  | 6910 | 1183 | 5727 | 1537 | 2.1 | 6.3
1.8 | ФЕР33-04-042-01 Приказ Минстроя России от 30.12.2016 №1039/пр | Демонтаж деревянных опор ВЛ 0,38-10 кВ: без приставок одностоечных (Прил.2, Табл.2, п.5 Производство работ осуществляется в охранной зоне действующей воздушной линии электропередачи, вблизи объектов, находящихся под напряжением, внутри объектов капитального строительства, внутренняя проводка в которых не обесточена, если это приведет к ограничению действий рабочих в соответствии с требованиями техники безопасности. ОЗП=1,2; ЭМ=1,2 к расх.; ЗПМ=1,2; ТЗ=1,2; ТЗМ=1,2) ИНДЕКС К ПОЗИЦИИ: ФЕР33-4-42-1 ФЕР33-4-42-1 ОЗП=20,7; ЭМ=7,62; ЗПМ=20,7 НР (337 руб.): 105% от ФОТ СП (193 руб.): 60% от ФОТ | шт | 1 | 764.04 | 182.57 | 581.47 | 138.11 |  | 764 | 183 | 581 | 138 | 0.972 | 0.97
1.9 | ФЕР01-02-119-02 Приказ Минстроя России от 30.12.2016 №1039/пр | Расчистка площадей от кустарника и мелколесья вручную: при средней поросли ИНДЕКС К ПОЗИЦИИ: ФЕР1-2-119-2 ФЕР1-2-119-2 ОЗП=20,7; ЗПМ=20,7 НР (125 руб.): 80% от ФОТ СП (70 руб.): 45% от ФОТ | 100 м2 | 0,2 20 / 100 | 782.25 | 782.25 |  |  |  | 156 | 156 |  |  | 4.43 | 0.89
1.10 | ФЕРр68-5-3 Приказ Минстроя России от 30.12.2016 №1039/пр | Вырезка сухих ветвей деревьев лиственных пород диаметром: до 350 мм при количестве срезанных ветвей до 15 ИНДЕКС К ПОЗИЦИИ: ФЕРр68-5-3 ФЕРр68-5-3 ОЗП=20,7; ЗПМ=20,7 НР (536 руб.): 104% от ФОТ СП (309 руб.): 60% от ФОТ | шт | 3 | 171.6 | 171.6 |  |  |  | 515 | 515 |  |  | 0.98 | 2.94
Итого по разделу 1 Демонтажные работы на ВЛ | [9 empty] | 36730 |  |  |  |  | 39.19
Раздел 2. Монтажные работы на ВЛ
2.1 | ФЕР33-04-003-02 Приказ Минстроя России от 30.12.2016 №1039/пр | Установка железобетонных опор ВЛ 0,38; 6-10 кВ с траверсами без приставок: одностоечных с одним подкосом (МАТ=0 к расх.) ИНДЕКС К ПОЗИЦИИ: ФЕР33-4-3-2 ФЕР33-4-3-2 ОЗП=20,7; ЭМ=7,64; ЗПМ=20,7; МАТ=4,66 НР (4183 руб.): 105% от ФОТ СП (2390 руб.): 60% от ФОТ | шт | 2 | 3618.25 | 1448.79 | 2169.46 | 542.75 |  | 7237 | 2898 | 4339 | 1086 | 7.9 | 15.8
2.2 | ФЕР33-04-003-03 Приказ Минстроя России от 30.12.2016 №1039/пр | Установка железобетонных опор ВЛ 0,38; 6-10 кВ с траверсами без приставок: одностоечных с двумя подкосами (МАТ=0 к расх.) ИНДЕКС К ПОЗИЦИИ: ФЕР33-4-3-3 ФЕР33-4-3-3 ОЗП=20,7; ЭМ=7,63; ЗПМ=20,7; МАТ=4,66 НР (3245 руб.): 105% от ФОТ СП (1854 руб.): 60% от ФОТ | шт | 1 | 5708.5 | 2220.9 | 3487.6 | 869.4 |  | 5709 | 2221 | 3488 | 869 | 12.11 | 12.11
2.3 | ФЕРм08-02-364-01 Приказ Минстроя России от 30.12.2016 №1039/пр | Кронштейн "Переход" на: опоре (применительно комплекта промежуточной подвески ES1500E ) (МАТ=0 к расх.) ИНДЕКС К ПОЗИЦИИ: ФЕРм8-2-364-1 ФЕРм8-2-364-1 ОЗП=20,7; ЭМ=7,93; ЗПМ=20,7; МАТ=5,33 НР (1777 руб.): 95% от ФОТ СП (1216 руб.): 65% от ФОТ | шт | 10 9+1 | 204.72 | 176.57 | 28.15 | 10.35 |  | 2047 | 1766 | 281 | 104 | 0.86 | 8.6
2.4 | ФЕР33-04-008-03 Приказ Минстроя России от 30.12.2016 №1039/пр | Подвеска изолированных проводов ВЛ 0,38 кВ с помощью механизмов, с несколькими жилами при 30 опорах на км (МАТ=0 к расх.; Прил.2, Табл.2, п.5 Производство работ осуществляется в охранной зоне действующей воздушной линии электропередачи, вблизи объектов, находящихся под напряжением, внутри объектов капитального строительства, внутренняя проводка в которых не обесточена, если это приведет к ограничению действий рабочих в соответствии с требованиями техники безопасности. ОЗП=1,2; ЭМ=1,2 к расх.; ЗПМ=1,2; ТЗ=1,2; ТЗМ=1,2) ИНДЕКС К ПОЗИЦИИ: ФЕР33-4-8-3 ФЕР33-4-8-3 ОЗП=20,7; ЭМ=8,29; ЗПМ=20,7; МАТ=3,55 НР (2262 руб.): 105% от ФОТ СП (1292 руб.): 60% от ФОТ | км | 0,214 0,142+0,072 | 13503.85 | 7958.24 | 5545.61 | 2105.19 |  | 2890 | 1703 | 1187 | 451 | 41.88 | 8.96
2.5 | ФЕР33-04-013-02 Приказ Минстроя России от 30.12.2016 №1039/пр | Устройство ответвлений от ВЛ 0,38 кВ к зданиям: с помощью механизмов при количестве проводов в ответвлении 2 (МАТ=0 к расх.) ИНДЕКС К ПОЗИЦИИ: ФЕР33-4-13-2 ФЕР33-4-13-2 ОЗП=20,7; ЭМ=7,73; ЗПМ=20,7; МАТ=9,59 НР (2302 руб.): 105% от ФОТ СП (1315 руб.): 60% от ФОТ | ответвление | 4 | 890.99 | 369.91 | 521.08 | 178.02 |  | 3564 | 1480 | 2084 | 712 | 1.97 | 7.88
2.6 | ФЕРм08-02-144-03 Приказ Минстроя России от 30.12.2016 №1039/пр | Отсоединение от зажимов жил проводов или кабелей сечением: до 16 мм2 (применительно существущих вводов) (Табл.2, п.5 Демонтаж (разборка) сетей инженерно-технического обеспечения ОЗП=0,6; ЭМ=0,6 к расх.; ЗПМ=0,6; МАТ=0 к расх.; ТЗ=0,6; ТЗМ=0,6) ИНДЕКС К ПОЗИЦИИ: ФЕРм8-2-144-3 ФЕРм8-2-144-3 ОЗП=20,7; ЗПМ=20,7; МАТ=1,12 НР (138 руб.): 95% от ФОТ СП (94 руб.): 65% от ФОТ | 100 шт | 0,1 10 / 100 | 1452.89 | 1452.89 |  |  |  | 145 | 145 |  |  | 7.296 | 0.73
2.7 | ФЕРм08-02-144-03 Приказ Минстроя России от 30.12.2016 №1039/пр | Присоединение к зажимам жил проводов или кабелей сечением: до 16 мм2 (применительно существущих вводов) (МАТ=0 к расх.) ИНДЕКС К ПОЗИЦИИ: ФЕРм8-2-144-3 ФЕРм8-2-144-3 ОЗП=20,7; ЗПМ=20,7; МАТ=1,12 НР (230 руб.): 95% от ФОТ СП (157 руб.): 65% от ФОТ | 100 шт | 0,1 10 / 100 | 2421.49 | 2421.49 |  |  |  | 242 | 242 |  |  | 12.16 | 1.22
2.8 | ФЕР33-04-013-03 Приказ Минстроя России от 30.12.2016 №1039/пр | Устройство ответвлений от ВЛ 0,38 кВ к зданиям: с помощью механизмов при количестве проводов в ответвлении 4 (МАТ=0 к расх.) ИНДЕКС К ПОЗИЦИИ: ФЕР33-4-13-3 ФЕР33-4-13-3 ОЗП=20,7; ЭМ=7,73; ЗПМ=20,7; МАТ=9,59 НР (3987 руб.): 105% от ФОТ СП (2278 руб.): 60% от ФОТ | ответвление | 4 | 1580.33 | 623.28 | 957.05 | 326.03 |  | 6321 | 2493 | 3828 | 1304 | 3.32 | 13.28
2.9 | ФЕРм08-02-144-05 Приказ Минстроя России от 30.12.2016 №1039/пр | Отсоединение от зажимов жил проводов или кабелей сечением: до 70 мм2 (Табл.2, п.5 Демонтаж (разборка) сетей инженерно-технического обеспечения ОЗП=0,6; ЭМ=0,6 к расх.; ЗПМ=0,6; МАТ=0 к расх.; ТЗ=0,6; ТЗМ=0,6) ИНДЕКС К ПОЗИЦИИ: ФЕРм8-2-144-5 ФЕРм8-2-144-5 ОЗП=20,7; ЗПМ=20,7; МАТ=1,12 НР (34 руб.): 95% от ФОТ СП (23 руб.): 65% от ФОТ | 100 шт | 0,02 2 / 100 | 1806.49 | 1806.49 |  |  |  | 36 | 36 |  |  | 9.072 | 0.18
2.10 | ФЕРм08-02-144-05 Приказ Минстроя России от 30.12.2016 №1039/пр | Присоединение к зажимам жил проводов или кабелей сечением: до 70 мм2 (МАТ=0 к расх.) ИНДЕКС К ПОЗИЦИИ: ФЕРм8-2-144-5 ФЕРм8-2-144-5 ОЗП=20,7; ЗПМ=20,7; МАТ=1,12 НР (143 руб.): 95% от ФОТ СП (98 руб.): 65% от ФОТ | 100 шт | 0,05 (2+3) / 100 | 3010.82 | 3010.82 |  |  |  | 151 | 151 |  |  | 15.12 | 0.76
2.11 | ФЕР33-04-016-02 Приказ Минстроя России от 30.12.2016 №1039/пр | Развозка конструкций и материалов опор ВЛ 0,38-10 кВ по трассе: одностоечных железобетонных опор (Прил.2, Табл.2, п.5 Производство работ осуществляется в охранной зоне действующей воздушной линии электропередачи, вблизи объектов, находящихся под напряжением, внутри объектов капитального строительства, внутренняя проводка в которых не обесточена, если это приведет к ограничению действий рабочих в соответствии с требованиями техники безопасности. ОЗП=1,2; ЭМ=1,2 к расх.; ЗПМ=1,2; ТЗ=1,2; ТЗМ=1,2) ИНДЕКС К ПОЗИЦИИ: ФЕР33-4-16-2 ФЕР33-4-16-2 ОЗП=20,7; ЭМ=8,42; ЗПМ=20,7 НР (1839 руб.): 105% от ФОТ СП (1051 руб.): 60% от ФОТ | шт | 7 | 551.43 | 89.18 | 462.25 | 160.96 |  | 3860 | 624 | 3236 | 1127 | 0.528 | 3.7
2.12 | ФЕР33-04-016-06 Приказ Минстроя России от 30.12.2016 №1039/пр | Развозка конструкций и материалов опор ВЛ 0,38-10 кВ по трассе: материалов оснастки сложных опор (Прил.2, Табл.2, п.5 Производство работ осуществляется в охранной зоне действующей воздушной линии электропередачи, вблизи объектов, находящихся под напряжением, внутри объектов капитального строительства, внутренняя проводка в которых не обесточена, если это приведет к ограничению действий рабочих в соответствии с требованиями техники безопасности. ОЗП=1,2; ЭМ=1,2 к расх.; ЗПМ=1,2; ТЗ=1,2; ТЗМ=1,2) ИНДЕКС К ПОЗИЦИИ: ФЕР33-4-16-6 ФЕР33-4-16-6 ОЗП=20,7; ЭМ=9,18; ЗПМ=20,7 НР (361 руб.): 105% от ФОТ СП (206 руб.): 60% от ФОТ | шт | 3 2+1 | 199.44 | 60.86 | 138.58 | 53.65 |  | 598 | 183 | 415 | 161 | 0.36 | 1.08
2.13 | ФЕР01-02-057-02 Приказ Минстроя России от 30.12.2016 №1039/пр | Разработка грунта вручную в траншеях глубиной до 2 м без креплений с откосами, группа грунтов: 2 ИНДЕКС К ПОЗИЦИИ: ФЕР1-2-57-2 ФЕР1-2-57-2 ОЗП=20,7; ЗПМ=20,7 НР (90 руб.): 80% от ФОТ СП (50 руб.): 45% от ФОТ | 100 м3 | 0,0045 0,45 / 100 | 24864.84 | 24864.84 |  |  |  | 112 | 112 |  |  | 154 | 0.69
2.14 | ФЕР33-03-004-02 Приказ Минстроя России от 30.12.2016 №1039/пр | Забивка вертикальных заземлителей вручную на глубину до 3 м (МАТ=0 к расх.) ИНДЕКС К ПОЗИЦИИ: ФЕР33-3-4-2 ФЕР33-3-4-2 ОЗП=20,7; ЭМ=9,3; ЗПМ=20,7; МАТ=6,69 НР (375 руб.): 105% от ФОТ СП (214 руб.): 60% от ФОТ | шт | 3 | 143.76 | 119.03 | 24.73 |  |  | 431 | 357 | 74 |  | 0.68 | 2.04
2.15 | ФЕР33-04-015-01 Приказ Минстроя России от 30.12.2016 №1039/пр | Устройство шин заземления опор ВЛ и подстанций (МАТ=0 к расх.) ИНДЕКС К ПОЗИЦИИ: ФЕР33-4-15-1 ФЕР33-4-15-1 ОЗП=20,7; ЭМ=8,66; ЗПМ=20,7; МАТ=5,95 НР (107 руб.): 105% от ФОТ СП (61 руб.): 60% от ФОТ | 10 м | 0,3 3 / 10 | 432.78 | 315.26 | 117.52 | 24.01 |  | 130 | 95 | 35 | 7 | 1.8 | 0.54
2.16 | ФЕР01-02-061-02 Приказ Минстроя России от 30.12.2016 №1039/пр | Засыпка вручную траншей, пазух котлованов и ям, группа грунтов: 2 ИНДЕКС К ПОЗИЦИИ: ФЕР1-2-61-2 ФЕР1-2-61-2 ОЗП=20,7; ЗПМ=20,7 НР (54 руб.): 80% от ФОТ СП (31 руб.): 45% от ФОТ | 100 м3 | 0,0045 0,45 / 100 | 15090.3 | 15090.3 |  |  |  | 68 | 68 |  |  | 97.2 | 0.44
2.17 | ФЕРм08-03-600-01 Приказ Минстроя России от 30.12.2016 №1039/пр | Счетчики, устанавливаемые на готовом основании: однофазные (МАТ=0 к расх.) ИНДЕКС К ПОЗИЦИИ: ФЕРм8-3-600-1 ФЕРм8-3-600-1 ОЗП=20,7; ЭМ=7,91; ЗПМ=20,7; МАТ=6,14 НР (240 руб.): 95% от ФОТ СП (164 руб.): 65% от ФОТ | шт | 4 | 71.63 | 57.55 | 14.08 | 5.38 |  | 287 | 231 | 56 | 22 | 0.28 | 1.12
Итого по разделу 2 Монтажные работы на ВЛ | [9 empty] | 67691 |  |  |  |  | 79.13
Раздел 3. Грузоперевозки
3.1 | ФССЦпг-01-01-01-007 Приказ Минстроя России от 30.12.2016 №1039/пр | Погрузо-разгрузочные работы при автомобильных перевозках: Погрузка леса круглого (демонтируемые материалы) ИНДЕКС К ПОЗИЦИИ: ФССЦпг1-1-1-7 ФССЦпг1-1-1-7 ОЗП=15,1; ЭМ=15,1; ЗПМ=15,1; МАТ=15,1 НР 0% от ФОТ СП 0% от ФОТ | 1 т груза | 3 | 183.01 |  | 183.01 |  |  | 549 |  | 549
3.2 | ФССЦпг-03-02-01-002 Приказ Минстроя России от 30.12.2016 №1039/пр | Перевозка грузов автомобилями бортовыми грузоподъемностью до 5 т на расстояние: I класс груза до 2 км (демонтируемые материалы) ИНДЕКС К ПОЗИЦИИ: ФССЦпг3-2-1-2 ФССЦпг3-2-1-2 ОЗП=10,89; ЭМ=10,89; ЗПМ=10,89; МАТ=10,89 НР 0% от ФОТ СП 0% от ФОТ | 1 т груза | 3 | 111.62 |  | 111.62 |  |  | 335 |  | 335
3.3 | ФССЦпг-01-01-02-007 Приказ Минстроя России от 30.12.2016 №1039/пр | Погрузо-разгрузочные работы при автомобильных перевозках: Разгрузка леса круглого (демонтируемые материалы) ИНДЕКС К ПОЗИЦИИ: ФССЦпг1-1-2-7 ФССЦпг1-1-2-7 ОЗП=15,1; ЭМ=15,1; ЗПМ=15,1; МАТ=15,1 НР 0% от ФОТ СП 0% от ФОТ | 1 т груза | 3 | 183.01 |  | 183.01 |  |  | 549 |  | 549
3.4 | ФССЦпг-03-01-01-047 Приказ Минстроя России от 30.12.2016 №1039/пр | Перевозка грузов автомобилями бортовыми грузоподъемностью до 15 т на расстояние: I класс груза до 47 км (монтируемые материалы) ИНДЕКС К ПОЗИЦИИ: ФССЦпг3-1-1-47 ФССЦпг3-1-1-47 ОЗП=10,89; ЭМ=10,89; ЗПМ=10,89; МАТ=10,89 НР 0% от ФОТ СП 0% от ФОТ | 1 т груза | 6 | 248.73 |  | 248.73 |  |  | 1492 |  | 1492
3.5 | ФССЦпг-03-21-01-047 Приказ Минстроя России от 30.12.2016 №1039/пр | Перевозка грузов автомобилями-самосвалами грузоподъемностью 10 т работающих вне карьера на расстояние: I класс груза до 47 км (ПГС) ИНДЕКС К ПОЗИЦИИ: ФССЦпг3-21-1-47 ФССЦпг3-21-1-47 ОЗП=10,38; ЭМ=10,38; ЗПМ=10,38; МАТ=10,38 НР 0% от ФОТ СП 0% от ФОТ | 1 т груза | 6.72 | 269.67 |  | 269.67 |  |  | 1812 |  | 1812
3.6 | ФССЦпг-01-01-01-009 Приказ Минстроя России от 30.12.2016 №1039/пр | Погрузо-разгрузочные работы при автомобильных перевозках: Погрузка дров ИНДЕКС К ПОЗИЦИИ: ФССЦпг1-1-1-9 ФССЦпг1-1-1-9 ОЗП=13,22; ЭМ=13,22; ЗПМ=13,22; МАТ=13,22 НР 0% от ФОТ СП 0% от ФОТ | 1 т груза | 0,68 5*0,136 | 169.35 |  | 169.35 |  |  | 115 |  | 115
3.7 | ФССЦпг-03-02-01-005 Приказ Минстроя России от 30.12.2016 №1039/пр | Перевозка грузов автомобилями бортовыми грузоподъемностью до 5 т на расстояние: I класс груза до 5 км (порубочных остатков) ИНДЕКС К ПОЗИЦИИ: ФССЦпг3-2-1-5 ФССЦпг3-2-1-5 ОЗП=10,89; ЭМ=10,89; ЗПМ=10,89; МАТ=10,89 НР 0% от ФОТ СП 0% от ФОТ | 1 т груза | 0,68 5*0,136 | 159.43 |  | 159.43 |  |  | 108 |  | 108
3.8 | ФССЦпг-01-01-02-009 Приказ Минстроя России от 30.12.2016 №1039/пр | Погрузо-разгрузочные работы при автомобильных перевозках: Разгрузка дров ИНДЕКС К ПОЗИЦИИ: ФССЦпг1-1-2-9 ФССЦпг1-1-2-9 ОЗП=13,22; ЭМ=13,22; ЗПМ=13,22; МАТ=13,22 НР 0% от ФОТ СП 0% от ФОТ | 1 т груза | 0,68 5*0,136 | 169.35 |  | 169.35 |  |  | 115 |  | 115
Итого по разделу 3 Грузоперевозки | [9 empty] | 5075
Раздел 4. Материалы, приобретаемые у заказчика по договору купли-продажи
4.1 | прайс-лист | Опора железобетонная, СВ-95-3, ТУ-5863-00700113557-94 | шт. | 7 | 10185 |  |  |  |  | 71295
4.2 | прайс-лист | Провод самонесущий изолированный , СИП4 4х25 | км | 0.08 | 109240 |  |  |  |  | 8739
4.3 | прайс-лист | Провод самонесущий изолированный, СИП2 3х70+1х70+1х25 | км | 0.15 | 282803 |  |  |  |  | 42420
4.4 | прайс-лист | Провод самонесущий изолированный, СИП4 2х16 | км | 0.08 | 37442 |  |  |  |  | 2995
4.5 | прайс-лист | Провод самонесущий изолированный, СИП2 3х50+1х54,6 | км | 0.075 | 189227 |  |  |  |  | 14192
Итого по разделу 4 Материалы, приобретаемые у заказчика по договору купли-продажи | [9 empty] | 139641
Раздел 5. Материалы, приобретаемые подрядчиком самостоятельно
5.1 | Прайс-лист | Крепление подкоса, У-3 (3.407.1-136) | шт. | 4 | 730.08 |  |  |  |  | 2920
5.2 | Прайс-лист | Проволока катанная д-6 мм ст3сп, ТУ 14-1-5282-94, (Проводник, ЗП 6) | т | 0,000511 2,3*0.222/1000 | 37372.88 |  |  |  |  | 19
5.3 | Прайс-лист | Лента крепления, F 207 (50м) | упаковка | 0,8 40/50 | 3817.17 |  |  |  |  | 3054
5.4 | Прайс-лист | Скрепа для ленты NC-20 (1упк. 100шт) | упаковка | 0,1 10/100 | 1381.46 |  |  |  |  | 138
5.5 | Прайс-лист | Комплект промежуточной подвески ES 1500 | шт. | 1 | 650.73 |  |  |  |  | 651
5.6 | Прайс-лист | Зажим ответвительный, P 72 | шт. | 8 | 308.6 |  |  |  |  | 2469
5.7 | Прайс-лист | Кронштейн анкерный, CS 10.3 | шт. | 15 | 212.06 |  |  |  |  | 3181
5.8 | Прайс-лист | Зажим анкерный клиновой, РА 1500 | шт. | 16 | 561.54 |  |  |  |  | 8985
5.9 | Прайс-лист | Зажим плашечный, CD 35 | шт. | 15 | 86.96 |  |  |  |  | 1304
5.10 | Прайс-лист | Стяжка нейлоновая КС-3 10*300 | упаковка | 0,25 25/100 | 800 |  |  |  |  | 200
5.11 | Прайс-лист | Бугель NB 20 | шт. | 30 | 18.58 |  |  |  |  | 557
5.12 | Прайс-лист | Зажим анкерный клиновой, DN 123 | шт. | 19 | 110.58 |  |  |  |  | 2101
5.13 | Прайс-лист | Болт анкерный d-14мм. L-120 мм. | шт. | 4 | 54.07 |  |  |  |  | 216
5.14 | Прайс-лист | Колпачок CE 6.35 | шт. | 16 | 19.42 |  |  |  |  | 311
5.15 | Прайс-лист | Кронштейн анкерный CA-16 | шт. | 16 | 25.18 |  |  |  |  | 403
5.16 | Прайс-лист | Зажим ответвительный, P 70 | шт. | 16 | 264.64 |  |  |  |  | 4234
5.17 | Прайс-лист | Зажим ответвительный герметичный Р645 | шт. | 60 | 198.05 |  |  |  |  | 11883
5.18 | Прайс-лист | Зажим ответвительный герметичный P4 | шт. | 8 | 124.31 |  |  |  |  | 994
5.19 | ФССЦ-08.3.04.02-0095 Приказ Минстроя России от 30.12.2016 №1039/пр | Сталь круглая углеродистая обыкновенного качества марки ВСт3пс5-1 диаметром: 16 мм ИНДЕКС К ПОЗИЦИИ: ФССЦ-08.3.04.02-0095 Материалы МАТ=8,82 | т | 0.0143 | 46128.69 |  |  |  |  | 660
5.20 | ФССЦ-08.3.04.02-0092 Приказ Минстроя России от 30.12.2016 №1039/пр | Сталь круглая углеродистая обыкновенного качества марки ВСт3пс5-1 диаметром: 10 мм ИНДЕКС К ПОЗИЦИИ: ФССЦ-08.3.04.02-0092 Материалы МАТ=8,82 | т | 0.0019 | 46128.69 |  |  |  |  | 88
5.21 | ФССЦ-02.2.04.03-0003 Приказ Минстроя России от 30.12.2016 №1039/пр | Смесь песчано-гравийная природная ИНДЕКС К ПОЗИЦИИ: ФССЦ-02.2.04.03-0003 Материалы МАТ=8,83 | м3 | 4.2 | 529.8 |  |  |  |  | 2225
5.22 | ФССЦ-01.7.11.07-0032 Приказ Минстроя России от 30.12.2016 №1039/пр | Электроды диаметром: 4 мм Э42 ИНДЕКС К ПОЗИЦИИ: ФССЦ-01.7.11.07-0032 Материалы МАТ=5,96 | т | 0.0003 | 61477.46 |  |  |  |  | 18
5.23 | ФССЦ-14.4.02.04-0015 Приказ Минстроя России от 30.12.2016 №1039/пр | Краска для наружных работ: черная, марок МА-015, ПФ-014 ИНДЕКС К ПОЗИЦИИ: ФССЦ-14.4.02.04-0015 Материалы МАТ=3,86 | т | 0.0002 | 60629.02 |  |  |  |  | 12
5.24 | Прайс-лист | Зажим ответвительный РC 481 | шт. | 14 | 842.97 |  |  |  |  | 11802
5.25 | Прайс-лист | Колпачок изолирующий CE 25-150 | шт. | 9 | 19.92 |  |  |  |  | 179
Итого по разделу 5 Материалы, приобретаемые подрядчиком самостоятельно | [9 empty] | 58604
ИТОГИ ПО СМЕТЕ:
Итого прямые затраты по смете в текущих ценах | [9 empty] | 256606 | 21669 | 36692 | 9492 |  | 118.32
Накладные расходы | [9 empty] | 32346
Сметная прибыль | [9 empty] | 18788
Итоги по смете:
Итого Строительные работы | [9 empty] | 297112 |  |  |  |  | 104.59
Итого Монтажные работы | [9 empty] | 10628 |  |  |  |  | 13.73
Итого | [9 empty] | 307740 |  |  |  |  | 118.32
В том числе:
Материалы | [9 empty] | 198245
Машины и механизмы | [9 empty] | 36692
ФОТ | [9 empty] | 31161
Накладные расходы | [9 empty] | 32346
Сметная прибыль | [9 empty] | 18788
Доп.затраты при производстве СМР в зимнее время, таб.4, п.2.6 (6,1 х 0,9)= 5,49% | [9 empty] | 16895
Командировочные расходы (ТЗ+ТЗМ)/8*500 | [9 empty] | 9961
Итого | [9 empty] | 334596
Резерв средств на непредвиденные работы и затраты 3% | [9 empty] | 10038
Итого с непредвиденными | [9 empty] | 344634
дефлятор 1,044 на 2020 г. | [9 empty] | 15164
ВСЕГО по смете | [9 empty] | 359798 |  |  |  |  | 118.32