## ЛСР 17 граф с оборудованием
СОГЛАСОВАНО: | [11 empty] | УТВЕРЖДАЮ:
_________________ | [11 empty] | _________________
" _____ " ________________ 2019 г. | [11 empty] | "______ " _______________2019 г.
Реконструкция ВЛ 0,4 кВ с. Тамбовка
(наименование стройки)
ЛОКАЛЬНЫЙ СМЕТНЫЙ РАСЧЕТ № 12
(локальная смета)
|  | на | реконструкция, ТП-10/0,4 кВ № 1-75 с. Тамбовка
(наименование работ и затрат, наименование объекта)
Основание:
|  |  | Сметная стоимость _______________________________________________________________________________________________ | [5 empty] | ___________________________138,792 |  | тыс. руб.
|  |  | строительных работ _______________________________________________________________________________________________ | [5 empty] | _______________________________________________________________________________________________95,529 |  | тыс. руб.
|  |  | монтажных работ _______________________________________________________________________________________________ | [5 empty] | _______________________________________________________________________________________________7,698 |  | тыс. руб.
|  |  | прочих _______________________________________________________________________________________________ | [5 empty] | _______________________________________________________________________________________________9,979 |  | тыс. руб.
|  |  | Средства на оплату труда _______________________________________________________________________________________________ | [5 empty] | ___________________________29,122 |  | тыс. руб.
|  |  | Сметная трудоемкость _______________________________________________________________________________________________ | [5 empty] | _______________________________________________________________________________________________136,27 |  | чел.час
|  |  | Трудозатраты механизаторов _______________________________________________________________________________________________ | [5 empty] | _______________________________________________________________________________________________13,52 |  | чел.час
Составлен(а) в текущих (прогнозных) ценах по состоянию на I квартал 2019 года
№ пп | Обосно- вание | Наименование | Ед. изм. | Кол. | Стоимость единицы, руб. |  |  |  | Общая стоимость, руб. |  |  |  |  | Т/з осн. раб.на ед. | Т/з осн. раб. Всего | Общая масса обору-дования, т
[5 empty] | Всего | В том числе |  |  | Обору- дование | Всего | В том числе
[6 empty] | Осн.З/п | Эк.Маш | З/пМех |  |  | Осн.З/п | Эк.Маш | З/пМех
1 | 2 | 3 | 4 | 5 | 6 | 7 | 8 | 9 | 10 | 11 | 12 | 13 | 14 | 15 | 16 | 17
Раздел 1. Демонтажные работы
1.1 | ФЕР33-04-029-06 Приказ Минстроя России от 30.12.2016 №1039/пр | Демонтаж оборудования для комплектных трансформаторных подстанций киоскового типа: тупиковых подстанций с воздушными вводами (КТП 250 кВА) (Табл.3, п.2 Демонтаж оборудования, пригодного для дальнейшего использования, со снятием с места установки, необходимой (частичной) разборкой без надобности хранения (перемещается на другое место установки и т.п.) ОЗП=0,6; ЭМ=0,6 к расх.; ЗПМ=0,6; МАТ=0 к расх.; ТЗ=0,6; ТЗМ=0,6) ИНДЕКС К ПОЗИЦИИ: ФЕР33-4-29-6 ФЕР33-4-29-6 ОЗП=20,7; ЭМ=7,89; ЗПМ=20,7 НР (4839 руб.): 105% от ФОТ СП (2765 руб.): 60% от ФОТ | компл. | 1 | 6395.7 | 3782.01 | 2613.69 | 826.68 |  | 6396 | 3782 | 2614 | 827 | 18.72 | 18.72
Итого по разделу 1 Демонтажные работы | [9 empty] | 14000 |  |  |  |  | 18.72
Раздел 2. Монтажные работы
2.1 | ФЕР33-04-009-05 Приказ Минстроя России от 30.12.2016 №1039/пр | Подвеска проводов ВЛ 6-10 кВ в населенной местности сечением до 35 мм2 с помощью механизмов, (3 провода) при 10 опорах на км линии (МАТ=0 к расх.) ИНДЕКС К ПОЗИЦИИ: ФЕР33-4-9-5 ФЕР33-4-9-5 ОЗП=20,7; ЭМ=8,28; ЗПМ=20,7; МАТ=5,64 НР (165 руб.): 105% от ФОТ СП (94 руб.): 60% от ФОТ | км | 0.01 | 24668.52 | 10460.54 | 14207.98 | 5228.2 |  | 247 | 105 | 142 | 52 | 53.76 | 0.54
2.2 | ФЕР47-01-001-02 Приказ Минстроя России от 30.12.2016 №1039/пр | Планировка участка: вручную из ПГС под КТП - 400 кВА ИНДЕКС К ПОЗИЦИИ: ФЕР47-1-1-2 ФЕР47-1-1-2 ОЗП=20,7; ЗПМ=20,7 НР (228 руб.): 115% от ФОТ СП (178 руб.): 90% от ФОТ | 100 м2 | 0,12 12 / 100 | 1646.89 | 1646.89 |  |  |  | 198 | 198 |  |  | 10.2 | 1.22
2.3 | ФЕР08-01-002-01 Приказ Минстроя России от 30.12.2016 №1039/пр | Устройство основания под фундаменты: песчаного (применительно из ПГС) (МАТ=0 к расх.) ИНДЕКС К ПОЗИЦИИ: ФЕР8-1-2-1 ФЕР8-1-2-1 ОЗП=20,7; ЭМ=8,06; ЗПМ=20,7; МАТ=9,57 НР (2206 руб.): 122% от ФОТ СП (1446 руб.): 80% от ФОТ | м3 | 4 | 601.41 | 388.95 | 212.46 | 62.93 |  | 2406 | 1556 | 850 | 252 | 2.3 | 9.2
2.4 | ФЕР33-04-029-04 Приказ Минстроя России от 30.12.2016 №1039/пр | Устройство фундаментов для комплектных трансформаторных подстанций киоскового типа: с укладкой на горизонтальную поверхность 6-ти лежней (из 6-ти фундаментных стеновых блоков, ФБС-12.4.3) ИНДЕКС К ПОЗИЦИИ: ФЕР33-4-29-4 ФЕР33-4-29-4 ОЗП=20,7; ЭМ=7,89; ЗПМ=20,7 НР (2743 руб.): 105% от ФОТ СП (1567 руб.): 60% от ФОТ | компл. | 1 | 4823.3 | 1589.35 | 3233.95 | 1022.79 |  | 4823 | 1589 | 3234 | 1023 | 8.56 | 8.56
2.5 | ФЕР33-04-029-06 Приказ Минстроя России от 30.12.2016 №1039/пр | Установка оборудования для комплектных трансформаторных подстанций киоскового типа: тупиковых подстанций с воздушными вводами (КТП 400 кВА) ИНДЕКС К ПОЗИЦИИ: ФЕР33-4-29-6 ФЕР33-4-29-6 ОЗП=20,7; ЭМ=7,89; ЗПМ=20,7 НР (8066 руб.): 105% от ФОТ СП (4609 руб.): 60% от ФОТ | компл. | 1 | 10659.5 | 6303.36 | 4356.14 | 1377.79 |  | 10660 | 6304 | 4356 | 1378 | 31.2 | 31.2
2.6 | ФЕР01-02-057-02 Приказ Минстроя России от 30.12.2016 №1039/пр | Разработка грунта вручную в траншеях глубиной до 2 м без креплений с откосами, группа грунтов: 2 ИНДЕКС К ПОЗИЦИИ: ФЕР1-2-57-2 ФЕР1-2-57-2 ОЗП=20,7; ЗПМ=20,7 НР (1701 руб.): 80% от ФОТ СП (957 руб.): 45% от ФОТ | 100 м3 | 0,0855 8,55 / 100 | 24864.84 | 24864.84 |  |  |  | 2126 | 2126 |  |  | 154 | 13.17
2.7 | ФЕР33-03-004-02 Приказ Минстроя России от 30.12.2016 №1039/пр | Забивка вертикальных заземлителей вручную на глубину до 3 м (МАТ=0 к расх.) ИНДЕКС К ПОЗИЦИИ: ФЕР33-3-4-2 ФЕР33-3-4-2 ОЗП=20,7; ЭМ=9,3; ЗПМ=20,7; МАТ=6,69 НР (1750 руб.): 105% от ФОТ СП (1000 руб.): 60% от ФОТ | шт | 14 | 143.76 | 119.03 | 24.73 |  |  | 2013 | 1667 | 346 |  | 0.68 | 9.52
2.8 | ФЕР33-04-015-01 Приказ Минстроя России от 30.12.2016 №1039/пр | Устройство шин заземления опор ВЛ и подстанций (МАТ=0 к расх.) ИНДЕКС К ПОЗИЦИИ: ФЕР33-4-15-1 ФЕР33-4-15-1 ОЗП=20,7; ЭМ=8,66; ЗПМ=20,7; МАТ=5,95 НР (2031 руб.): 105% от ФОТ СП (1160 руб.): 60% от ФОТ | 10 м | 5,7 57 / 10 | 432.78 | 315.26 | 117.52 | 24.01 |  | 2467 | 1797 | 670 | 137 | 1.8 | 10.26
2.9 | ФЕР01-02-061-02 Приказ Минстроя России от 30.12.2016 №1039/пр | Засыпка вручную траншей, пазух котлованов и ям, группа грунтов: 2 ИНДЕКС К ПОЗИЦИИ: ФЕР1-2-61-2 ФЕР1-2-61-2 ОЗП=20,7; ЗПМ=20,7 НР (1032 руб.): 80% от ФОТ СП (581 руб.): 45% от ФОТ | 100 м3 | 0,0855 8,55 / 100 | 15090.3 | 15090.3 |  |  |  | 1290 | 1290 |  |  | 97.2 | 8.31
2.10 | ФЕРм08-02-472-07 Приказ Минстроя России от 30.12.2016 №1039/пр | Проводник заземляющий открыто по строительным основаниям: из полосовой стали сечением 160 мм2 (монтаж металлосвязи между заземлителем и КТП 400/10/0,4, нейтралью трансформатора ТМГ- 400; нейтралью трансформатора и корпусом трансформатора из стали полосовой 40х4 мм) (МАТ=0 к расх.) ИНДЕКС К ПОЗИЦИИ: ФЕРм8-2-472-7 ФЕРм8-2-472-7 ОЗП=20,7; ЭМ=7,38; ЗПМ=20,7; МАТ=1,96 НР (162 руб.): 95% от ФОТ СП (111 руб.): 65% от ФОТ | 100 м | 0,04 4 / 100 | 4673.33 | 4144.55 | 528.78 | 130 |  | 187 | 166 | 21 | 5 | 21.3 | 0.85
Итого по разделу 2 Монтажные работы | [9 empty] | 58204 |  |  |  |  | 92.83
Раздел 3. Пуско-наладочные работы
3.1 | ФЕРп01-02-002-02 Приказ Минстроя России от 30.12.2016 №1039/пр | Трансформатор силовой трехфазный масляный двухобмоточный напряжением: до 11 кВ, мощностью до 1,6 МВА ИНДЕКС К ПОЗИЦИИ: ФЕРп1-2-2-2 ФЕРп1-2-2-2 ОЗП=15,45; ЗПМ=15,45 НР (1406 руб.): 65% от ФОТ СП (865 руб.): 40% от ФОТ | шт | 1 | 2162.85 | 2162.85 |  |  |  | 2163 | 2163 |  |  | 10.8 | 10.8
3.2 | ФЕРп01-11-010-01 Приказ Минстроя России от 30.12.2016 №1039/пр | Измерение сопротивления растеканию тока: заземлителя (применительно токов утечки ОПН) ИНДЕКС К ПОЗИЦИИ: ФЕРп1-11-10-1 ФЕРп1-11-10-1 ОЗП=15,45; ЗПМ=15,45 НР (471 руб.): 65% от ФОТ СП (290 руб.): 40% от ФОТ | измерение | 3 | 241.33 | 241.33 |  |  |  | 724 | 724 |  |  | 1.22 | 3.66
3.3 | ФЕРп01-03-005-01 Приказ Минстроя России от 30.12.2016 №1039/пр | Разъединитель трехполюсный напряжением: до 20 кВ ИНДЕКС К ПОЗИЦИИ: ФЕРп1-3-5-1 ФЕРп1-3-5-1 ОЗП=15,45; ЗПМ=15,45 НР (662 руб.): 65% от ФОТ СП (408 руб.): 40% от ФОТ | шт | 1 | 1018.77 | 1018.77 |  |  |  | 1019 | 1019 |  |  | 5.4 | 5.4
3.4 | ФЕРп01-11-010-02 Приказ Минстроя России от 30.12.2016 №1039/пр | Измерение сопротивления растеканию тока: контура с диагональю до 20 м ИНДЕКС К ПОЗИЦИИ: ФЕРп1-11-10-2 ФЕРп1-11-10-2 ОЗП=15,45; ЗПМ=15,45 НР (625 руб.): 65% от ФОТ СП (385 руб.): 40% от ФОТ | измерение | 3 | 320.59 | 320.59 |  |  |  | 962 | 962 |  |  | 1.62 | 4.86
Итого по разделу 3 Пуско-наладочные работы | [9 empty] | 9979 |  |  |  |  | 24.72
Раздел 4. Грузоперевозки
4.1 | ФССЦпг-03-02-01-045 Приказ Минстроя России от 30.12.2016 №1039/пр | Перевозка грузов автомобилями бортовыми грузоподъемностью до 5 т на расстояние: I класс груза до 45 км (монтируемые материалы) ИНДЕКС К ПОЗИЦИИ: ФССЦпг3-2-1-45 ФССЦпг3-2-1-45 ОЗП=10,89; ЭМ=10,89; ЗПМ=10,89; МАТ=10,89 НР 0% от ФОТ СП 0% от ФОТ | 1 т груза | 3 | 471.75 |  | 471.75 |  |  | 1415 |  | 1415
4.2 | ФССЦпг-03-21-01-045 Приказ Минстроя России от 30.12.2016 №1039/пр | Перевозка грузов автомобилями-самосвалами грузоподъемностью 10 т работающих вне карьера на расстояние: I класс груза до 45 км (ПГС) ИНДЕКС К ПОЗИЦИИ: ФССЦпг3-21-1-45 ФССЦпг3-21-1-45 ОЗП=10,38; ЭМ=10,38; ЗПМ=10,38; МАТ=10,38 НР 0% от ФОТ СП 0% от ФОТ | 1 т груза | 6.4 | 261.47 |  | 261.47 |  |  | 1673 |  | 1673
4.3 | ФССЦпг-01-01-01-016 Приказ Минстроя России от 30.12.2016 №1039/пр | Погрузо-разгрузочные работы при автомобильных перевозках: Погрузка металлических конструкций массой от 1 до 3 т (демонтируемые материалы) ИНДЕКС К ПОЗИЦИИ: ФССЦпг1-1-1-16 ФССЦпг1-1-1-16 ОЗП=13,23; ЭМ=13,23; ЗПМ=13,23; МАТ=13,23 НР 0% от ФОТ СП 0% от ФОТ | 1 т груза | 2 | 138.25 |  | 138.25 |  |  | 277 |  | 277
4.4 | ФССЦпг-03-02-01-005 Приказ Минстроя России от 30.12.2016 №1039/пр | Перевозка грузов автомобилями бортовыми грузоподъемностью до 5 т на расстояние: I класс груза до 5 км (демонтируемые материалы) ИНДЕКС К ПОЗИЦИИ: ФССЦпг3-2-1-5 ФССЦпг3-2-1-5 ОЗП=10,89; ЭМ=10,89; ЗПМ=10,89; МАТ=10,89 НР 0% от ФОТ СП 0% от ФОТ | 1 т груза | 2 | 159.43 |  | 159.43 |  |  | 319 |  | 319
4.5 | ФССЦпг-01-01-02-016 Приказ Минстроя России от 30.12.2016 №1039/пр | Погрузо-разгрузочные работы при автомобильных перевозках: Разгрузка металлических конструкций массой от 1 до 3 т (демонтируемые материалы) ИНДЕКС К ПОЗИЦИИ: ФССЦпг1-1-2-16 ФССЦпг1-1-2-16 ОЗП=13,23; ЭМ=13,23; ЗПМ=13,23; МАТ=13,23 НР 0% от ФОТ СП 0% от ФОТ | 1 т груза | 2 | 138.25 |  | 138.25 |  |  | 277 |  | 277
Итого по разделу 4 Грузоперевозки | [9 empty] | 3961
Раздел 5. Материалы, передаваемые подрядчику по акту приёма-передачи
5.1 | прайс-лист | ОТрансформаторная подстанция тупиковая КТПН-400/10/0,4-Т-ВВ (под воздушные вводы) с разъединителем РЛНД-10 | шт. | 1
5.2 | прайс-лист | Силовой трансформатор ТМГ 400 кВа | шт. | 1
Итого по разделу 5 Материалы, передаваемые подрядчику по акту приёма-передачи
Раздел 6. Материалы, приобретаемые подрядчиком самостоятельно
6.1 | Прайс-лист | Провод самонесущий изолированный, СИП3 1х50 | км | 0.032 | 48000 |  |  |  |  | 1536
6.2 | Прайс-лист | Изолятор линейный штыревой фарфоровый ШФ-20Г ГОСТ1232-82 | шт. | 6 | 436.31 |  |  |  |  | 2618
6.3 | Прайс-лист | Колпачки полиэтиленовый, К-7 ТУ-3493-01-45649212-2000 | шт. | 6 | 5.35 |  |  |  |  | 32
6.4 | Прайс-лист | Вязка спиральная СВ 50 | шт. | 6 | 665.8 |  |  |  |  | 3995
6.5 | Прайс-лист | Зажим ответвительный герметичный Р645 | шт. | 3 | 198.05 |  |  |  |  | 594
6.6 | ФССЦ-08.3.04.02-0095 Приказ Минстроя России от 30.12.2016 №1039/пр | Сталь круглая углеродистая обыкновенного качества марки ВСт3пс5-1 диаметром: 16 мм ИНДЕКС К ПОЗИЦИИ: ФССЦ-08.3.04.02-0095 Материалы МАТ=8,82 | т | 0.066 | 46128.69 |  |  |  |  | 3044
6.7 | ФССЦ-08.3.04.02-0092 Приказ Минстроя России от 30.12.2016 №1039/пр | Сталь круглая углеродистая обыкновенного качества марки ВСт3пс5-1 диаметром: 10 мм ИНДЕКС К ПОЗИЦИИ: ФССЦ-08.3.04.02-0092 Материалы МАТ=8,82 | т | 0.035 | 46128.69 |  |  |  |  | 1615
6.8 | ФССЦ-08.3.04.01-0001 Приказ Минстроя России от 30.12.2016 №1039/пр | Катанка стальная (углеродистая) кипящая и полуспокойная, марка Бст0, Бст1кп-3кп, Бст1пс-3пс, диаметр: 5 мм ИНДЕКС К ПОЗИЦИИ: ФССЦ-08.3.04.02-0091 Материалы МАТ=8,82 | т | 0.001 | 54835.35 |  |  |  |  | 55
6.9 | ФССЦ-01.7.11.07-0032 Приказ Минстроя России от 30.12.2016 №1039/пр | Электроды диаметром: 4 мм Э42 ИНДЕКС К ПОЗИЦИИ: ФССЦ-01.7.11.07-0032 Материалы МАТ=5,96 | т | 0.005 | 61477.46 |  |  |  |  | 307
6.10 | ФССЦ-14.4.02.04-0015 Приказ Минстроя России от 30.12.2016 №1039/пр | Краска для наружных работ: черная, марок МА-015, ПФ-014 ИНДЕКС К ПОЗИЦИИ: ФССЦ-14.4.02.04-0015 Материалы МАТ=3,86 | т | 0.001 | 60629.02 |  |  |  |  | 61
6.11 | ФССЦ-02.2.04.03-0003 Приказ Минстроя России от 30.12.2016 №1039/пр | Смесь песчано-гравийная природная ИНДЕКС К ПОЗИЦИИ: ФССЦ-02.2.04.03-0003 Материалы МАТ=8,83 | м3 | 4 | 529.8 |  |  |  |  | 2119
6.12 | Прайс-лист | Блок железобетонный ФБС 12-4-3 | шт. | 6 | 880 |  |  |  |  | 5280
6.13 | Прайс-лист | Кронштейн, РА 1 (3.407.1-143.8) | шт. | 1 | 1296.77 |  |  |  |  | 1297
6.14 | Прайс-лист | Кронштейн, РА 2 (3.407.1-143.8) | шт. | 1 | 199.8 |  |  |  |  | 200
6.15 | Прайс-лист | Вал привода, РА-3 (3.407.1-143.8) | шт. | 2 | 1324.95 |  |  |  |  | 2650
6.16 | Прайс-лист | Траверса, ТМ-2 (3.407.1-143.8) | шт. | 1 | 841.72 |  |  |  |  | 842
6.17 | ФССЦ-08.3.08.02-0022 Приказ Минстроя России от 30.12.2016 №1039/пр | Сталь угловая: 50х50 мм ИНДЕКС К ПОЗИЦИИ: ФССЦ-08.3.08.02-0022 Материалы МАТ=9,25 | т | 0.00183 | 53307.75 |  |  |  |  | 98
6.18 | Прайс-лист | Хомут, Х-1 (3.407.1-143.8) | шт. | 1 | 124.08 |  |  |  |  | 124
6.19 | Прайс-лист | Хомут, Х-7 (3.407.1-143.8)Хомут, Х-8 (3.407.1-143.8) | шт. | 2 | 79.39 |  |  |  |  | 159
6.20 | Прайс-лист | Хомут, Х-8 (3.407.1-143.8) | шт. | 1 | 88.33 |  |  |  |  | 88
6.21 | Прайс-лист | Наконечник кабельный алюминевый ТА-50 | шт. | 9 | 9.61 |  |  |  |  | 86
6.22 | ФССЦ-08.3.07.01-0041 Приказ Минстроя России от 30.12.2016 №1039/пр | Сталь полосовая: 40х4 мм ИНДЕКС К ПОЗИЦИИ: ФССЦ-08.3.07.01-0041 Материалы МАТ=8,57 | т | 0.005 | 52277 |  |  |  |  | 261
Итого по разделу 6 Материалы, приобретаемые подрядчиком самостоятельно | [9 empty] | 27061
ИТОГИ ПО СМЕТЕ:
Итого прямые затраты по смете в текущих ценах | [9 empty] | 68703 | 25448 | 16194 | 3674 |  | 136.27
Накладные расходы | [9 empty] | 28087
Сметная прибыль | [9 empty] | 16416
Итоги по смете:
Итого Строительные работы | [9 empty] | 95529 |  |  |  |  | 110.7
Итого Монтажные работы | [9 empty] | 7698 |  |  |  |  | 0.85
Итого Прочие затраты | [9 empty] | 9979 |  |  |  |  | 24.72
Итого | [9 empty] | 113206 |  |  |  |  | 136.27
В том числе:
Материалы | [9 empty] | 27061
Машины и механизмы | [9 empty] | 16194
ФОТ | [9 empty] | 29122
Накладные расходы | [9 empty] | 28087
Сметная прибыль | [9 empty] | 16416
Итого СМР для расчета лимитированных затрат | [9 empty] | 103227
Доп.затраты при производстве СМР в зимнее время, ГСН 81-05-02-2007 табл.4 п.2.4 - 7%*0,9= 6,3% | [9 empty] | 6503
Командировочные расходы (ТЗ+ТЗМ)/8*500 | [9 empty] | 9362
Итого | [9 empty] | 119092
Итого с прочими затратами (9 979) | [9 empty] | 129071
Резерв средств на непредвиденные работы и затраты 3% | [9 empty] | 3872
Итого с непредвиденными | [9 empty] | 132943
дефлятор 1,044 на 2020 г. | [9 empty] | 5849
ВСЕГО по смете | [9 empty] | 138792 |  |  |  |  | 136.27