## ЛСР 17 граф с оборудованием
СОГЛАСОВАНО: | [11 empty] | УТВЕРЖДАЮ:
_________________ | [11 empty] | _________________
" _____ " ________________ 2019 г. | [11 empty] | "______ " _______________2019 г.
Реконструкция ВЛ 0,4 кВ с. Константиновка
(наименование стройки)
ЛОКАЛЬНЫЙ СМЕТНЫЙ РАСЧЕТ № 2
(локальная смета)
|  | на | Реконструкция, ВЛ 0,4 кВ Ф-2 от ТП 1-11 с. Константиновка
(наименование работ и затрат, наименование объекта)
Основание:
|  |  | Сметная стоимость _______________________________________________________________________________________________ | [5 empty] | ___________________________186,444 |  | тыс. руб.
|  |  | строительных работ _______________________________________________________________________________________________ | [5 empty] | _______________________________________________________________________________________________162,372 |  | тыс. руб.
|  |  | монтажных работ _______________________________________________________________________________________________ | [5 empty] | _______________________________________________________________________________________________2,262 |  | тыс. руб.
|  |  | Средства на оплату труда _______________________________________________________________________________________________ | [5 empty] | ___________________________15,570 |  | тыс. руб.
|  |  | Сметная трудоемкость _______________________________________________________________________________________________ | [5 empty] | _______________________________________________________________________________________________58,72 |  | чел.час
|  |  | Трудозатраты механизаторов _______________________________________________________________________________________________ | [5 empty] | _______________________________________________________________________________________________19,9 |  | чел.час
Составлен(а) в текущих (прогнозных) ценах по состоянию на I квартал 2019 года
№ пп | Обосно- вание | Наименование | Ед. изм. | Кол. | Стоимость единицы, руб. |  |  |  | Общая стоимость, руб. |  |  |  |  | Т/з осн. раб.на ед. | Т/з осн. раб. Всего | Общая масса обору-дования, т
[5 empty] | Всего | В том числе |  |  | Обору- дование | Всего | В том числе
[6 empty] | Осн.З/п | Эк.Маш | З/пМех |  |  | Осн.З/п | Эк.Маш | З/пМех
1 | 2 | 3 | 4 | 5 | 6 | 7 | 8 | 9 | 10 | 11 | 12 | 13 | 14 | 15 | 16 | 17
Раздел 1. Электромонтажные работы
1 | ФЕР33-04-003-01 Приказ Минстроя России от 30.12.2016 №1039/пр | Установка железобетонных опор ВЛ 0,38; 6-10 кВ с траверсами без приставок: одностоечных (МАТ=0 к расх.) ИНДЕКС К ПОЗИЦИИ: ФЕР33-4-3-1 ФЕР33-4-3-1 ОЗП=20,7; ЭМ=7,64; ЗПМ=20,7; МАТ=4,66 НР (4043 руб.): 105% от ФОТ СП (2310 руб.): 60% от ФОТ | шт | 3 2+1 | 1617.89 | 696.97 | 920.92 | 232.88 |  | 4854 | 2091 | 2763 | 699 | 3.8 | 11.4
2 | ФЕР33-04-003-02 Приказ Минстроя России от 30.12.2016 №1039/пр | Установка железобетонных опор ВЛ 0,38; 6-10 кВ с траверсами без приставок: одностоечных с одним подкосом (МАТ=0 к расх.) ИНДЕКС К ПОЗИЦИИ: ФЕР33-4-3-2 ФЕР33-4-3-2 ОЗП=20,7; ЭМ=7,64; ЗПМ=20,7; МАТ=4,66 НР (2888 руб.): 105% от ФОТ СП (1650 руб.): 60% от ФОТ | шт | 1 | 3618.25 | 1448.79 | 2169.46 | 542.75 |  | 3618 | 1449 | 2169 | 543 | 7.9 | 7.9
3 | ФЕРм08-02-364-01 Приказ Минстроя России от 30.12.2016 №1039/пр | Кронштейн "Переход" на: опоре (МАТ=0 к расх.) ИНДЕКС К ПОЗИЦИИ: ФЕРм8-2-364-1 ФЕРм8-2-364-1 ОЗП=20,7; ЭМ=7,93; ЗПМ=20,7; МАТ=5,33 НР (409 руб.): 95% от ФОТ СП (280 руб.): 65% от ФОТ | шт | 2 | 204.72 | 176.57 | 28.15 | 10.35 |  | 409 | 353 | 56 | 21 | 0.86 | 1.72
4 | ФЕР33-04-008-03 Приказ Минстроя России от 30.12.2016 №1039/пр | Подвеска изолированных проводов ВЛ 0,38 кВ с помощью механизмов, с несколькими жилами при 30 опорах на км (МАТ=0 к расх.) ИНДЕКС К ПОЗИЦИИ: ФЕР33-4-8-3 ФЕР33-4-8-3 ОЗП=20,7; ЭМ=8,29; ЗПМ=20,7; МАТ=3,55 НР (1701 руб.): 105% от ФОТ СП (972 руб.): 60% от ФОТ | км | 0.14 | 11253.21 | 6631.87 | 4621.34 | 1754.33 |  | 1575 | 928 | 647 | 246 | 34.9 | 4.89
5 | ФЕР33-04-013-03 Приказ Минстроя России от 30.12.2016 №1039/пр | Устройство ответвлений от ВЛ 0,38 кВ к зданиям: с помощью механизмов при количестве проводов в ответвлении 4 (МАТ=0 к расх.) ИНДЕКС К ПОЗИЦИИ: ФЕР33-4-13-3 ФЕР33-4-13-3 ОЗП=20,7; ЭМ=7,73; ЗПМ=20,7; МАТ=9,59 НР (4585 руб.): 105% от ФОТ СП (2620 руб.): 60% от ФОТ | ответвление | 4 | 1580.33 | 623.28 | 957.05 | 326.03 |  | 6321 | 2493 | 3828 | 1304 | 3.32 | 13.28
6 | ФЕРм08-02-144-05 Приказ Минстроя России от 30.12.2016 №1039/пр | Присоединение к зажимам жил проводов или кабелей сечением: до 70 мм2 (СИП в РУ) ИНДЕКС К ПОЗИЦИИ: ФЕРм8-2-144-5 ФЕРм8-2-144-5 ОЗП=20,7; ЗПМ=20,7; МАТ=1,12 НР (131 руб.): 95% от ФОТ СП (90 руб.): 65% от ФОТ | 100 шт | 0,04 4 / 100 | 3014.07 | 3010.82 |  |  |  | 121 | 120 |  |  | 15.12 | 0.6
7 | ФЕР01-02-057-02 Приказ Минстроя России от 30.12.2016 №1039/пр | Разработка грунта вручную в траншеях глубиной до 2 м без креплений с откосами, группа грунтов: 2 ИНДЕКС К ПОЗИЦИИ: ФЕР1-2-57-2 ФЕР1-2-57-2 ОЗП=20,7; ЗПМ=20,7 НР (69 руб.): 80% от ФОТ СП (39 руб.): 45% от ФОТ | 100 м3 | 0,003 0,3 / 100 | 24864.84 | 24864.84 |  |  |  | 75 | 75 |  |  | 154 | 0.46
8 | ФЕР33-03-004-02 Приказ Минстроя России от 30.12.2016 №1039/пр | Забивка вертикальных заземлителей вручную на глубину до 3 м (МАТ=0 к расх.) ИНДЕКС К ПОЗИЦИИ: ФЕР33-3-4-2 ФЕР33-3-4-2 ОЗП=20,7; ЭМ=9,3; ЗПМ=20,7; МАТ=6,69 НР (289 руб.): 105% от ФОТ СП (165 руб.): 60% от ФОТ | шт | 2 | 143.76 | 119.03 | 24.73 |  |  | 288 | 239 | 49 |  | 0.68 | 1.36
9 | ФЕР33-04-015-01 Приказ Минстроя России от 30.12.2016 №1039/пр | Устройство шин заземления опор ВЛ и подстанций (МАТ=0 к расх.) ИНДЕКС К ПОЗИЦИИ: ФЕР33-4-15-1 ФЕР33-4-15-1 ОЗП=20,7; ЭМ=8,66; ЗПМ=20,7; МАТ=5,95 НР (82 руб.): 105% от ФОТ СП (47 руб.): 60% от ФОТ | 10 м | 0,2 2 / 10 | 432.78 | 315.26 | 117.52 | 24.01 |  | 87 | 63 | 24 | 5 | 1.8 | 0.36
10 | ФЕР01-02-061-02 Приказ Минстроя России от 30.12.2016 №1039/пр | Засыпка вручную траншей, пазух котлованов и ям, группа грунтов: 2 ИНДЕКС К ПОЗИЦИИ: ФЕР1-2-61-2 ФЕР1-2-61-2 ОЗП=20,7; ЗПМ=20,7 НР (42 руб.): 80% от ФОТ СП (23 руб.): 45% от ФОТ | 100 м3 | 0,003 0,3 / 100 | 15090.3 | 15090.3 |  |  |  | 45 | 45 |  |  | 97.2 | 0.29
11 | ФЕР33-04-016-02 Приказ Минстроя России от 30.12.2016 №1039/пр | Развозка конструкций и материалов опор ВЛ 0,38-10 кВ по трассе: одностоечных железобетонных опор ИНДЕКС К ПОЗИЦИИ: ФЕР33-4-16-2 ФЕР33-4-16-2 ОЗП=20,7; ЭМ=8,42; ЗПМ=20,7 НР (1511 руб.): 105% от ФОТ СП (863 руб.): 60% от ФОТ | шт | 5 | 459.53 | 74.31 | 385.22 | 134.14 |  | 2298 | 372 | 1926 | 671 | 0.44 | 2.2
12 | ФЕР33-04-016-05 Приказ Минстроя России от 30.12.2016 №1039/пр | Развозка конструкций и материалов опор ВЛ 0,38-10 кВ по трассе: материалов оснастки одностоечных опор ИНДЕКС К ПОЗИЦИИ: ФЕР33-4-16-5 ФЕР33-4-16-5 ОЗП=20,7; ЭМ=9,17; ЗПМ=20,7 НР (235 руб.): 105% от ФОТ СП (134 руб.): 60% от ФОТ | шт | 2 | 143.19 | 42.23 | 100.96 | 39.12 |  | 286 | 84 | 202 | 78 | 0.25 | 0.5
13 | ФЕР33-04-016-06 Приказ Минстроя России от 30.12.2016 №1039/пр | Развозка конструкций и материалов опор ВЛ 0,38-10 кВ по трассе: материалов оснастки сложных опор ИНДЕКС К ПОЗИЦИИ: ФЕР33-4-16-6 ФЕР33-4-16-6 ОЗП=20,7; ЭМ=9,18; ЗПМ=20,7 НР (275 руб.): 105% от ФОТ СП (157 руб.): 60% от ФОТ | шт | 2 | 166.2 | 50.72 | 115.48 | 44.71 |  | 332 | 101 | 231 | 89 | 0.3 | 0.6
Итого по разделу 1 Электромонтажные работы | [9 empty] | 51943 |  |  |  |  | 58.72
Раздел 2. Материалы, приобретаемые у заказчика по договору купли-продажи
14 | Прайс-лист | Опора железобетонная, СВ-95-3, ТУ-5863-00700113557-94 | шт. | 5 | 10083.33 |  |  |  |  | 50417
15 | Прайс-лист | Провод самонесущий изолированный , СИП2 3х50+1х54,6 | км | 0.147 | 187352.73 |  |  |  |  | 27541
16 | Прайс-лист | Провод самонесущий изолированный , СИП4 4х25 | км | 0.06 | 108157.65 |  |  |  |  | 6489
Итого по разделу 2 Материалы, приобретаемые у заказчика по договору купли-продажи | [9 empty] | 84447
Раздел 3. Материалы, не учтённые ценником
17 | Прайс-лист | Узел крепления укоса У 3 | шт. | 1 | 730.08 |  |  |  |  | 730
18 | ФССЦ-08.3.04.02-0052 Приказ Минстроя России от 30.12.2016 №1039/пр | Сталь круглая ИНДЕКС К ПОЗИЦИИ: ФССЦ-08.3.04.02-0052 Материалы МАТ=12,82 | кг | 0,3108 1,4*0,222 | 46.15 |  |  |  |  | 14
19 | Прайс-лист | Лента крепления, F 207 (50м) | м | 14 | 76.34 |  |  |  |  | 1069
20 | Прайс-лист | Скрепа для ленты NC-20 (1упк. 100шт) | шт. | 8 | 13.81 |  |  |  |  | 110
21 | Прайс-лист | Комплект промежуточной подвески ES 1500 Е | шт. | 2 | 650.73 |  |  |  |  | 1301
22 | Прайс-лист | Зажим ответвительный P 72 | шт. | 4 | 308.6 |  |  |  |  | 1234
23 | Прайс-лист | Зажим плашечный CD 35 | шт. | 6 | 86.96 |  |  |  |  | 522
24 | Прайс-лист | Хомут стяжной E 778 | шт. | 10 | 6.1 |  |  |  |  | 61
25 | Прайс-лист | Бугель NB 20 | шт. | 6 | 18.58 |  |  |  |  | 111
26 | Прайс-лист | Кронштейн анкерный CS 10.3 | шт. | 3 | 212.06 |  |  |  |  | 636
27 | Прайс-лист | Анкерный зажим натяжной для ВОК PA-1500 | шт. | 4 | 302.53 |  |  |  |  | 1210
28 | Прайс-лист | Зажим анкерный клиновой DN 123 | шт. | 8 | 110.58 |  |  |  |  | 885
29 | Прайс-лист | Колпачок CE 6.35 | шт. | 16 | 19.42 |  |  |  |  | 311
30 | Прайс-лист | Кронштейн анкерный CA-16 | шт. | 4 | 25.18 |  |  |  |  | 101
31 | Прайс-лист | Зажим ответвительный герметичный P645 | шт. | 16 | 198.05 |  |  |  |  | 3169
32 | Прайс-лист | Зажим ответвительный герметичный P4 | шт. | 16 | 124.31 |  |  |  |  | 1989
33 | ФССЦ-08.3.04.02-0095 Приказ Минстроя России от 30.12.2016 №1039/пр | Сталь круглая углеродистая обыкновенного качества марки ВСт3пс5-1 диаметром: 16 мм ИНДЕКС К ПОЗИЦИИ: ФССЦ-08.3.04.02-0095 Материалы МАТ=8,82 | т | 0.0095 | 46128.69 |  |  |  |  | 438
34 | ФССЦ-08.3.04.02-0092 Приказ Минстроя России от 30.12.2016 №1039/пр | Сталь круглая углеродистая обыкновенного качества марки ВСт3пс5-1 диаметром: 10 мм ИНДЕКС К ПОЗИЦИИ: ФССЦ-08.3.04.02-0092 Материалы МАТ=8,82 | т | 0.0013 | 46128.69 |  |  |  |  | 60
35 | ФССЦ-02.2.04.03-0003 Приказ Минстроя России от 30.12.2016 №1039/пр | Смесь песчано-гравийная природная ИНДЕКС К ПОЗИЦИИ: ФССЦ-02.2.04.03-0003 Материалы МАТ=8,83 | м3 | 3 | 529.8 |  |  |  |  | 1589
36 | ФССЦ-01.7.11.07-0029 Приказ Минстроя России от 30.12.2016 №1039/пр | Электроды диаметром: 3 мм Э55 ИНДЕКС К ПОЗИЦИИ: ФССЦ-01.7.11.07-0029 Материалы МАТ=5,03 | т | 0,0002 0,2/1000 | 65617 |  |  |  |  | 13
37 | ФССЦ-14.4.02.04-0015 Приказ Минстроя России от 30.12.2016 №1039/пр | Краска для наружных работ: черная, марок МА-015, ПФ-014 ИНДЕКС К ПОЗИЦИИ: ФССЦ-14.4.02.04-0015 Материалы МАТ=3,86 | т | 0,0004 0,4/1000 | 60629.02 |  |  |  |  | 24
38 | Прайс-лист | Наконечник изолированный CPTAUR 50 | шт. | 3 | 469.7 |  |  |  |  | 1409
39 | Прайс-лист | Наконечник изолированный CPTAUR 54,6 | шт. | 1 | 469.7 |  |  |  |  | 470
40 | Прайс-лист | Колпачок изолирующий CE 25-150 | шт. | 4 | 19.92 |  |  |  |  | 80
41 | Прайс-лист | Зажим ответвительный РC 481 | шт. | 8 | 842.97 |  |  |  |  | 6744
Итого по разделу 3 Материалы, не учтённые ценником | [9 empty] | 24280
Раздел 4. Грузоперевозки
42 | ФССЦпг-03-01-01-100 Приказ Минстроя России от 30.12.2016 №1039/пр | Перевозка грузов автомобилями бортовыми грузоподъемностью до 15 т на расстояние: I класс груза до 100 км (монтируемые материалы) ИНДЕКС К ПОЗИЦИИ: ФССЦпг3-1-1-100 ФССЦпг3-1-1-100 ОЗП=10,89; ЭМ=10,89; ЗПМ=10,89; МАТ=10,89 НР 0% от ФОТ СП 0% от ФОТ | 1 т груза | 4 | 407.5 |  | 407.5 |  |  | 1630 |  | 1630
43 | ФССЦпг-03-21-01-100 Приказ Минстроя России от 30.12.2016 №1039/пр | Перевозка грузов автомобилями-самосвалами грузоподъемностью 10 т работающих вне карьера на расстояние: I класс груза до 100 км (ПГС) ИНДЕКС К ПОЗИЦИИ: ФССЦпг3-21-1-100 ФССЦпг3-21-1-100 ОЗП=10,38; ЭМ=10,38; ЗПМ=10,38; МАТ=10,38 НР 0% от ФОТ СП 0% от ФОТ | 1 т груза | 4.8 | 486.2 |  | 486.2 |  |  | 2334 |  | 2334
Итого по разделу 4 Грузоперевозки | [9 empty] | 3964
ИТОГИ ПО СМЕТЕ:
Итого прямые затраты по смете в текущих ценах | [9 empty] | 133000 | 8413 | 15859 | 3656 |  | 45.56
Итого прямые затраты по смете с учетом коэффициентов к итогам | [9 empty] | 139028 | 10831 | 19469 | 4739 |  | 58.72
В том числе, справочно:
Прил.2, Табл.2, п.5 Производство работ осуществляется в охранной зоне действующей воздушной линии электропередачи, вблизи объектов, находящихся под напряжением, внутри объектов капитального строительства, внутренняя проводка в которых не обесточена, если это приведет к ограничению действий рабочих в соответствии с требованиями техники безопасности. ОЗП=1,2; ЭМ=1,2; ЗПМ=1,2; ТЗ=1,2; ТЗМ=1,2 (Поз. 1-2, 4, 11-13) | [9 empty] | 2593 | 1005 | 1588 | 465 |  | 5.498
Прил.2, Табл.2, п.10 Производство работ осуществляется в стесненных условиях застроенной части населенных пунктов. ОЗП=1,15; ЭМ=1,15; ЗПМ=1,15; ТЗ=1,15; ТЗМ=1,15 (Поз. 1-2, 4, 11-13, 5, 8-9, 7, 10, 3, 6) | [9 empty] | 3435 | 1413 | 2022 | 618 |  | 7.659
Накладные расходы | [9 empty] | 16257
Сметная прибыль | [9 empty] | 9349
Итоги по смете:
Итого Строительные работы | [9 empty] | 162372 |  |  |  |  | 56.05
Итого Монтажные работы | [9 empty] | 2262 |  |  |  |  | 2.67
Итого | [9 empty] | 164634 |  |  |  |  | 58.72
В том числе:
Материалы | [9 empty] | 108728
Машины и механизмы | [9 empty] | 19469
ФОТ | [9 empty] | 15570
Накладные расходы | [9 empty] | 16257
Сметная прибыль | [9 empty] | 9349
Производство работ в зимнее время, ГСН 81-05-02-2007 табл. 4 п. 2.6, 6,1*0,9= 5,49% | [9 empty] | 9038
Командировочные расходы (ТЗ+ТЗМ)/8*500 | [9 empty] | 4914
Итого | [9 empty] | 178586
Дефлятор 4,4% на 2020г. | [9 empty] | 7858
ВСЕГО по смете | [9 empty] | 186444 |  |  |  |  | 58.72