## ЛСР 17 граф с оборудованием
СОГЛАСОВАНО: | [11 empty] | УТВЕРЖДАЮ:
_________________ | [11 empty] | _________________
" _____ " ________________ 2019 г. | [11 empty] | "______ " _______________2019 г.
Реконструкция ВЛ 0,4 кВ с. Константиновка
(наименование стройки)
ЛОКАЛЬНЫЙ СМЕТНЫЙ РАСЧЕТ № 3
(локальная смета)
|  | на | Реконструкция, ВЛ 0,4 кВ Ф-2 от ТП 1-20 с. Константиновка
(наименование работ и затрат, наименование объекта)
Основание:
|  |  | Сметная стоимость _______________________________________________________________________________________________ | [5 empty] | ___________________________178,961 |  | тыс. руб.
|  |  | строительных работ _______________________________________________________________________________________________ | [5 empty] | _______________________________________________________________________________________________154,680 |  | тыс. руб.
|  |  | монтажных работ _______________________________________________________________________________________________ | [5 empty] | _______________________________________________________________________________________________2,416 |  | тыс. руб.
|  |  | Средства на оплату труда _______________________________________________________________________________________________ | [5 empty] | ___________________________18,057 |  | тыс. руб.
|  |  | Сметная трудоемкость _______________________________________________________________________________________________ | [5 empty] | _______________________________________________________________________________________________64,79 |  | чел.час
|  |  | Трудозатраты механизаторов _______________________________________________________________________________________________ | [5 empty] | _______________________________________________________________________________________________26,37 |  | чел.час
Составлен(а) в текущих (прогнозных) ценах по состоянию на I квартал 2019 года
№ пп | Обосно- вание | Наименование | Ед. изм. | Кол. | Стоимость единицы, руб. |  |  |  | Общая стоимость, руб. |  |  |  |  | Т/з осн. раб.на ед. | Т/з осн. раб. Всего | Общая масса обору-дования, т
[5 empty] | Всего | В том числе |  |  | Обору- дование | Всего | В том числе
[6 empty] | Осн.З/п | Эк.Маш | З/пМех |  |  | Осн.З/п | Эк.Маш | З/пМех
1 | 2 | 3 | 4 | 5 | 6 | 7 | 8 | 9 | 10 | 11 | 12 | 13 | 14 | 15 | 16 | 17
Раздел 1. Демонтажные работы
1 | ФЕР33-04-041-02 Приказ Минстроя России от 30.12.2016 №1039/пр | Снятие ответвлений ВЛ 0,38 кВ к зданиям при количестве проводов в ответвлении: 2 ИНДЕКС К ПОЗИЦИИ: ФЕР33-4-41-2 ФЕР33-4-41-2 ОЗП=20,7; ЭМ=7,98; ЗПМ=20,7 НР (431 руб.): 105% от ФОТ СП (246 руб.): 60% от ФОТ | ответвление | 3 | 127.29 | 111.57 | 15.72 | 7.25 |  | 382 | 335 | 47 | 22 | 0.66 | 1.98
2 | ФЕР33-04-040-01 Приказ Минстроя России от 30.12.2016 №1039/пр | Демонтаж 3-х проводов ВЛ 0,38 кВ с одной опоры ИНДЕКС К ПОЗИЦИИ: ФЕР33-4-40-1 ФЕР33-4-40-1 ОЗП=20,7; ЭМ=7,74; ЗПМ=20,7 НР (1783 руб.): 105% от ФОТ СП (1019 руб.): 60% от ФОТ | шт | 4 | 473.5 | 220.25 | 253.25 | 87.35 |  | 1894 | 881 | 1013 | 349 | 1.27 | 5.08
3 | ФЕР33-04-040-02 Приказ Минстроя России от 30.12.2016 №1039/пр | Демонтаж одного дополнительного провода с одной опоры ИНДЕКС К ПОЗИЦИИ: ФЕР33-4-40-2 ФЕР33-4-40-2 ОЗП=20,7; ЭМ=7,72; ЗПМ=20,7 НР (249 руб.): 105% от ФОТ СП (142 руб.): 60% от ФОТ | шт | 4 | 75.23 | 25.67 | 49.56 | 16.97 |  | 301 | 103 | 198 | 68 | 0.15 | 0.6
4 | ФЕР33-04-042-04 Приказ Минстроя России от 30.12.2016 №1039/пр | Демонтаж опор ВЛ 0,38-10 кВ: с приставками одностоечных ИНДЕКС К ПОЗИЦИИ: ФЕР33-4-42-4 ФЕР33-4-42-4 ОЗП=20,7; ЭМ=7,61; ЗПМ=20,7 НР (1441 руб.): 105% от ФОТ СП (823 руб.): 60% от ФОТ | шт | 2 | 1359.31 | 232.88 | 1126.43 | 264.13 |  | 2719 | 466 | 2253 | 528 | 1.24 | 2.48
5 | ФЕР33-04-042-02 Приказ Минстроя России от 30.12.2016 №1039/пр | Демонтаж опор ВЛ 0,38-10 кВ: без приставок одностоечных с подкосом ИНДЕКС К ПОЗИЦИИ: ФЕР33-4-42-2 ФЕР33-4-42-2 ОЗП=20,7; ЭМ=7,65; ЗПМ=20,7 НР (2189 руб.): 105% от ФОТ СП (1251 руб.): 60% от ФОТ | шт | 2 | 1919.48 | 328.51 | 1590.97 | 427.04 |  | 3839 | 657 | 3182 | 854 | 1.75 | 3.5
Итого по разделу 1 Демонтажные работы | [9 empty] | 22087 |  |  |  |  | 18.37
Раздел 2. Электромонтажные работы
6 | ФЕР33-04-003-01 Приказ Минстроя России от 30.12.2016 №1039/пр | Установка железобетонных опор ВЛ 0,38; 6-10 кВ с траверсами без приставок: одностоечных (МАТ=0 к расх.) ИНДЕКС К ПОЗИЦИИ: ФЕР33-4-3-1 ФЕР33-4-3-1 ОЗП=20,7; ЭМ=7,64; ЗПМ=20,7; МАТ=4,66 НР (1347 руб.): 105% от ФОТ СП (770 руб.): 60% от ФОТ | шт | 1 | 1617.89 | 696.97 | 920.92 | 232.88 |  | 1618 | 697 | 921 | 233 | 3.8 | 3.8
7 | ФЕР33-04-003-02 Приказ Минстроя России от 30.12.2016 №1039/пр | Установка железобетонных опор ВЛ 0,38; 6-10 кВ с траверсами без приставок: одностоечных с одним подкосом (МАТ=0 к расх.) ИНДЕКС К ПОЗИЦИИ: ФЕР33-4-3-2 ФЕР33-4-3-2 ОЗП=20,7; ЭМ=7,64; ЗПМ=20,7; МАТ=4,66 НР (5773 руб.): 105% от ФОТ СП (3299 руб.): 60% от ФОТ | шт | 2 | 3618.25 | 1448.79 | 2169.46 | 542.75 |  | 7237 | 2898 | 4339 | 1086 | 7.9 | 15.8
8 | ФЕР33-04-008-03 Приказ Минстроя России от 30.12.2016 №1039/пр | Подвеска изолированных проводов ВЛ 0,38 кВ с помощью механизмов, с несколькими жилами при 30 опорах на км (МАТ=0 к расх.) ИНДЕКС К ПОЗИЦИИ: ФЕР33-4-8-3 ФЕР33-4-8-3 ОЗП=20,7; ЭМ=8,29; ЗПМ=20,7; МАТ=3,55 НР (972 руб.): 105% от ФОТ СП (556 руб.): 60% от ФОТ | км | 0.08 | 11253.21 | 6631.87 | 4621.34 | 1754.33 |  | 900 | 531 | 369 | 140 | 34.9 | 2.79
9 | ФЕРм08-02-364-01 Приказ Минстроя России от 30.12.2016 №1039/пр | Кронштейн "Переход" на: опоре (МАТ=0 к расх.) ИНДЕКС К ПОЗИЦИИ: ФЕРм8-2-364-1 ФЕРм8-2-364-1 ОЗП=20,7; ЭМ=7,93; ЗПМ=20,7; МАТ=5,33 НР (205 руб.): 95% от ФОТ СП (140 руб.): 65% от ФОТ | шт | 1 | 204.72 | 176.57 | 28.15 | 10.35 |  | 205 | 177 | 28 | 10 | 0.86 | 0.86
10 | ФЕР33-04-013-02 Приказ Минстроя России от 30.12.2016 №1039/пр | Устройство ответвлений от ВЛ 0,38 кВ к зданиям: с помощью механизмов при количестве проводов в ответвлении 2 (МАТ=0 к расх.) ИНДЕКС К ПОЗИЦИИ: ФЕР33-4-13-2 ФЕР33-4-13-2 ОЗП=20,7; ЭМ=7,73; ЗПМ=20,7; МАТ=9,59 НР (1986 руб.): 105% от ФОТ СП (1135 руб.): 60% от ФОТ | ответвление | 3 | 890.99 | 369.91 | 521.08 | 178.02 |  | 2673 | 1110 | 1563 | 534 | 1.97 | 5.91
11 | ФЕРм08-02-144-05 Приказ Минстроя России от 30.12.2016 №1039/пр | Присоединение к зажимам жил проводов или кабелей сечением: до 70 мм2 (СИП в РУ) ИНДЕКС К ПОЗИЦИИ: ФЕРм8-2-144-5 ФЕРм8-2-144-5 ОЗП=20,7; ЗПМ=20,7; МАТ=1,12 НР (131 руб.): 95% от ФОТ СП (90 руб.): 65% от ФОТ | 100 шт | 0,04 4 / 100 | 3014.07 | 3010.82 |  |  |  | 121 | 120 |  |  | 15.12 | 0.6
12 | ФЕР01-02-057-02 Приказ Минстроя России от 30.12.2016 №1039/пр | Разработка грунта вручную в траншеях глубиной до 2 м без креплений с откосами, группа грунтов: 2 ИНДЕКС К ПОЗИЦИИ: ФЕР1-2-57-2 ФЕР1-2-57-2 ОЗП=20,7; ЗПМ=20,7 НР (69 руб.): 80% от ФОТ СП (39 руб.): 45% от ФОТ | 100 м3 | 0,003 0,3 / 100 | 24864.84 | 24864.84 |  |  |  | 75 | 75 |  |  | 154 | 0.46
13 | ФЕР33-03-004-02 Приказ Минстроя России от 30.12.2016 №1039/пр | Забивка вертикальных заземлителей вручную на глубину до 3 м (МАТ=0 к расх.) ИНДЕКС К ПОЗИЦИИ: ФЕР33-3-4-2 ФЕР33-3-4-2 ОЗП=20,7; ЭМ=9,3; ЗПМ=20,7; МАТ=6,69 НР (289 руб.): 105% от ФОТ СП (165 руб.): 60% от ФОТ | шт | 2 | 143.76 | 119.03 | 24.73 |  |  | 288 | 239 | 49 |  | 0.68 | 1.36
14 | ФЕР33-04-015-01 Приказ Минстроя России от 30.12.2016 №1039/пр | Устройство шин заземления опор ВЛ и подстанций (МАТ=0 к расх.) ИНДЕКС К ПОЗИЦИИ: ФЕР33-4-15-1 ФЕР33-4-15-1 ОЗП=20,7; ЭМ=8,66; ЗПМ=20,7; МАТ=5,95 НР (82 руб.): 105% от ФОТ СП (47 руб.): 60% от ФОТ | 10 м | 0,2 2 / 10 | 432.78 | 315.26 | 117.52 | 24.01 |  | 87 | 63 | 24 | 5 | 1.8 | 0.36
15 | ФЕР01-02-061-02 Приказ Минстроя России от 30.12.2016 №1039/пр | Засыпка вручную траншей, пазух котлованов и ям, группа грунтов: 2 ИНДЕКС К ПОЗИЦИИ: ФЕР1-2-61-2 ФЕР1-2-61-2 ОЗП=20,7; ЗПМ=20,7 НР (42 руб.): 80% от ФОТ СП (23 руб.): 45% от ФОТ | 100 м3 | 0,003 0,3 / 100 | 15090.3 | 15090.3 |  |  |  | 45 | 45 |  |  | 97.2 | 0.29
16 | ФЕР33-04-016-02 Приказ Минстроя России от 30.12.2016 №1039/пр | Развозка конструкций и материалов опор ВЛ 0,38-10 кВ по трассе: одностоечных железобетонных опор ИНДЕКС К ПОЗИЦИИ: ФЕР33-4-16-2 ФЕР33-4-16-2 ОЗП=20,7; ЭМ=8,42; ЗПМ=20,7 НР (1511 руб.): 105% от ФОТ СП (863 руб.): 60% от ФОТ | шт | 5 | 459.53 | 74.31 | 385.22 | 134.14 |  | 2298 | 372 | 1926 | 671 | 0.44 | 2.2
17 | ФЕР33-04-016-05 Приказ Минстроя России от 30.12.2016 №1039/пр | Развозка конструкций и материалов опор ВЛ 0,38-10 кВ по трассе: материалов оснастки одностоечных опор ИНДЕКС К ПОЗИЦИИ: ФЕР33-4-16-5 ФЕР33-4-16-5 ОЗП=20,7; ЭМ=9,17; ЗПМ=20,7 НР (118 руб.): 105% от ФОТ СП (67 руб.): 60% от ФОТ | шт | 1 | 143.19 | 42.23 | 100.96 | 39.12 |  | 143 | 42 | 101 | 39 | 0.25 | 0.25
18 | ФЕР33-04-016-06 Приказ Минстроя России от 30.12.2016 №1039/пр | Развозка конструкций и материалов опор ВЛ 0,38-10 кВ по трассе: материалов оснастки сложных опор ИНДЕКС К ПОЗИЦИИ: ФЕР33-4-16-6 ФЕР33-4-16-6 ОЗП=20,7; ЭМ=9,18; ЗПМ=20,7 НР (275 руб.): 105% от ФОТ СП (157 руб.): 60% от ФОТ | шт | 2 | 166.2 | 50.72 | 115.48 | 44.71 |  | 332 | 101 | 231 | 89 | 0.3 | 0.6
Итого по разделу 2 Электромонтажные работы | [9 empty] | 41456 |  |  |  |  | 46.42
Раздел 3. Материалы, приобретаемые у заказчика по договору купли-продажи
19 | Прайс-лист | Опора железобетонная, СВ-95-3, ТУ-5863-00700113557-94 | шт. | 5 | 10083.33 |  |  |  |  | 50417
20 | Прайс-лист | Провод самонесущий изолированный , СИП2 3х50+1х54,6 | км | 0.084 | 187352.73 |  |  |  |  | 15738
21 | Прайс-лист | Провод самонесущий изолированный, СИП4 2х16 | км | 0.05 | 37070.84 |  |  |  |  | 1854
Итого по разделу 3 Материалы, приобретаемые у заказчика по договору купли-продажи | [9 empty] | 68009
Раздел 4. Материалы, не учтённые ценником
22 | Прайс-лист | Узел крепления укоса У 3 | шт. | 2 | 730.08 |  |  |  |  | 1460
23 | ФССЦ-08.3.04.02-0052 Приказ Минстроя России от 30.12.2016 №1039/пр | Сталь круглая ИНДЕКС К ПОЗИЦИИ: ФССЦ-08.3.04.02-0052 Материалы МАТ=12,82 | кг | 0,333 1,5*0,222 | 46.15 |  |  |  |  | 15
24 | Прайс-лист | Лента крепления, F 207 (50м) | м | 12 | 76.34 |  |  |  |  | 916
25 | Прайс-лист | Скрепа для ленты NC-20 (1упк. 100шт) | шт. | 6 | 13.81 |  |  |  |  | 83
26 | Прайс-лист | Комплект промежуточной подвески ES 1500 Е | шт. | 1 | 650.73 |  |  |  |  | 651
27 | Прайс-лист | Зажим ответвительный P 72 | шт. | 3 | 308.6 |  |  |  |  | 926
28 | Прайс-лист | Зажим плашечный CD 35 | шт. | 5 | 86.96 |  |  |  |  | 435
29 | Прайс-лист | Хомут стяжной E 778 | шт. | 10 | 6.1 |  |  |  |  | 61
30 | Прайс-лист | Бугель NB 20 | шт. | 6 | 18.58 |  |  |  |  | 111
31 | Прайс-лист | Кронштейн анкерный CS 10.3 | шт. | 3 | 212.06 |  |  |  |  | 636
32 | Прайс-лист | Анкерный зажим натяжной для ВОК PA-1500 | шт. | 4 | 302.53 |  |  |  |  | 1210
33 | Прайс-лист | Зажим анкерный клиновой DN 123 | шт. | 7 | 110.58 |  |  |  |  | 774
34 | Прайс-лист | Колпачок CE 6.35 | шт. | 6 | 19.42 |  |  |  |  | 117
35 | Прайс-лист | Кронштейн анкерный CA-16 | шт. | 4 | 25.18 |  |  |  |  | 101
36 | Прайс-лист | Зажим ответвительный герметичный P645 | шт. | 8 | 198.05 |  |  |  |  | 1584
37 | Прайс-лист | Зажим ответвительный герметичный P4 | шт. | 6 | 124.31 |  |  |  |  | 746
38 | ФССЦ-08.3.04.02-0095 Приказ Минстроя России от 30.12.2016 №1039/пр | Сталь круглая углеродистая обыкновенного качества марки ВСт3пс5-1 диаметром: 16 мм ИНДЕКС К ПОЗИЦИИ: ФССЦ-08.3.04.02-0095 Материалы МАТ=8,82 | т | 0.0095 | 46128.69 |  |  |  |  | 438
39 | ФССЦ-08.3.04.02-0092 Приказ Минстроя России от 30.12.2016 №1039/пр | Сталь круглая углеродистая обыкновенного качества марки ВСт3пс5-1 диаметром: 10 мм ИНДЕКС К ПОЗИЦИИ: ФССЦ-08.3.04.02-0092 Материалы МАТ=8,82 | т | 0.0013 | 46128.69 |  |  |  |  | 60
40 | ФССЦ-02.2.04.03-0003 Приказ Минстроя России от 30.12.2016 №1039/пр | Смесь песчано-гравийная природная ИНДЕКС К ПОЗИЦИИ: ФССЦ-02.2.04.03-0003 Материалы МАТ=8,83 | м3 | 3 | 529.8 |  |  |  |  | 1589
41 | ФССЦ-01.7.11.07-0029 Приказ Минстроя России от 30.12.2016 №1039/пр | Электроды диаметром: 3 мм Э55 ИНДЕКС К ПОЗИЦИИ: ФССЦ-01.7.11.07-0029 Материалы МАТ=5,03 | т | 0,0002 0,2/1000 | 65617 |  |  |  |  | 13
42 | ФССЦ-14.4.02.04-0015 Приказ Минстроя России от 30.12.2016 №1039/пр | Краска для наружных работ: черная, марок МА-015, ПФ-014 ИНДЕКС К ПОЗИЦИИ: ФССЦ-14.4.02.04-0015 Материалы МАТ=3,86 | т | 0,0002 0,2/1000 | 60629.02 |  |  |  |  | 12
43 | Прайс-лист | Наконечник изолированный CPTAUR 50 | шт. | 3 | 469.7 |  |  |  |  | 1409
44 | Прайс-лист | Наконечник изолированный CPTAUR 54,6 | шт. | 1 | 469.7 |  |  |  |  | 470
45 | Прайс-лист | Колпачок изолирующий CE 25-150 | шт. | 4 | 19.92 |  |  |  |  | 80
46 | Прайс-лист | Зажим ответвительный РC 481 | шт. | 8 | 842.97 |  |  |  |  | 6744
Итого по разделу 4 Материалы, не учтённые ценником | [9 empty] | 20641
Раздел 5. Грузоперевозки
47 | ФССЦпг-03-01-01-100 Приказ Минстроя России от 30.12.2016 №1039/пр | Перевозка грузов автомобилями бортовыми грузоподъемностью до 15 т на расстояние: I класс груза до 100 км (монтируемые материалы) ИНДЕКС К ПОЗИЦИИ: ФССЦпг3-1-1-100 ФССЦпг3-1-1-100 ОЗП=10,89; ЭМ=10,89; ЗПМ=10,89; МАТ=10,89 НР 0% от ФОТ СП 0% от ФОТ | 1 т груза | 4 | 407.5 |  | 407.5 |  |  | 1630 |  | 1630
48 | ФССЦпг-03-21-01-100 Приказ Минстроя России от 30.12.2016 №1039/пр | Перевозка грузов автомобилями-самосвалами грузоподъемностью 10 т работающих вне карьера на расстояние: I класс груза до 100 км (ПГС) ИНДЕКС К ПОЗИЦИИ: ФССЦпг3-21-1-100 ФССЦпг3-21-1-100 ОЗП=10,38; ЭМ=10,38; ЗПМ=10,38; МАТ=10,38 НР 0% от ФОТ СП 0% от ФОТ | 1 т груза | 4.8 | 486.2 |  | 486.2 |  |  | 2334 |  | 2334
49 | ФССЦпг-01-01-01-007 Приказ Минстроя России от 30.12.2016 №1039/пр | Погрузо-разгрузочные работы при автомобильных перевозках: Погрузка леса круглого (демонтируемые материалы) ИНДЕКС К ПОЗИЦИИ: ФССЦпг1-1-1-7 ФССЦпг1-1-1-7 ОЗП=15,1; ЭМ=15,1; ЗПМ=15,1; МАТ=15,1 НР 0% от ФОТ СП 0% от ФОТ | 1 т груза | 2 | 183.01 |  | 183.01 |  |  | 366 |  | 366
50 | ФССЦпг-03-01-01-005 Приказ Минстроя России от 30.12.2016 №1039/пр | Перевозка грузов автомобилями бортовыми грузоподъемностью до 15 т на расстояние: I класс груза до 5 км (демонтируемые материалы) ИНДЕКС К ПОЗИЦИИ: ФССЦпг3-1-1-5 ФССЦпг3-1-1-5 ОЗП=10,89; ЭМ=10,89; ЗПМ=10,89; МАТ=10,89 НР 0% от ФОТ СП 0% от ФОТ | 1 т груза | 2 | 101.82 |  | 101.82 |  |  | 204 |  | 204
51 | ФССЦпг-01-01-02-007 Приказ Минстроя России от 30.12.2016 №1039/пр | Погрузо-разгрузочные работы при автомобильных перевозках: Разгрузка леса круглого (демонтируемые материалы) ИНДЕКС К ПОЗИЦИИ: ФССЦпг1-1-2-7 ФССЦпг1-1-2-7 ОЗП=15,1; ЭМ=15,1; ЗПМ=15,1; МАТ=15,1 НР 0% от ФОТ СП 0% от ФОТ | 1 т груза | 2 | 183.01 |  | 183.01 |  |  | 366 |  | 366
Итого по разделу 5 Грузоперевозки | [9 empty] | 4900
ИТОГИ ПО СМЕТЕ:
Итого прямые затраты по смете в текущих ценах | [9 empty] | 118707 | 8912 | 21144 | 4628 |  | 48.92
Итого прямые затраты по смете с учетом коэффициентов к итогам | [9 empty] | 127376 | 11802 | 26923 | 6255 |  | 64.79
В том числе, справочно:
Прил.2, Табл.2, п.5 Производство работ осуществляется в охранной зоне действующей воздушной линии электропередачи, вблизи объектов, находящихся под напряжением, внутри объектов капитального строительства, внутренняя проводка в которых не обесточена, если это приведет к ограничению действий рабочих в соответствии с требованиями техники безопасности. ОЗП=1,2; ЭМ=1,2; ЗПМ=1,2; ТЗ=1,2; ТЗМ=1,2 (Поз. 2-8, 16-18) | [9 empty] | 4257 | 1350 | 2907 | 811 |  | 7.42
Прил.2, Табл.2, п.10 Производство работ осуществляется в стесненных условиях застроенной части населенных пунктов. ОЗП=1,15; ЭМ=1,15; ЗПМ=1,15; ТЗ=1,15; ТЗМ=1,15 (Поз. 1, 10, 13-14, 2-8, 16-18, 12, 15, 9, 11) | [9 empty] | 4412 | 1539 | 2873 | 816 |  | 8.451
Накладные расходы | [9 empty] | 18889
Сметная прибыль | [9 empty] | 10831
Итоги по смете:
Итого Строительные работы | [9 empty] | 154680 |  |  |  |  | 63.11
Итого Монтажные работы | [9 empty] | 2416 |  |  |  |  | 1.68
Итого | [9 empty] | 157096 |  |  |  |  | 64.79
В том числе:
Материалы | [9 empty] | 88651
Машины и механизмы | [9 empty] | 26923
ФОТ | [9 empty] | 18057
Накладные расходы | [9 empty] | 18889
Сметная прибыль | [9 empty] | 10831
Производство работ в зимнее время, ГСН 81-05-02-2007 табл. 4 п. 2.6, 6,1*0,9= 5,49% | [9 empty] | 8625
Командировочные расходы (ТЗ+ТЗМ)/8*500 | [9 empty] | 5698
Итого | [9 empty] | 171419
Дефлятор 4,4% на 2020г. | [9 empty] | 7542
ВСЕГО по смете | [9 empty] | 178961 |  |  |  |  | 64.79