## ЛСР 17 граф с оборудованием
СОГЛАСОВАНО: | [11 empty] | УТВЕРЖДАЮ:
_________________ | [11 empty] | _________________
" _____ " ________________ 2019 г. | [11 empty] | "______ " _______________2019 г.
Реконструкция ВЛ 0,4 кВ с. Константиновка
(наименование стройки)
ЛОКАЛЬНЫЙ СМЕТНЫЙ РАСЧЕТ № 4
(локальная смета)
|  | на | Реконструкция, ВЛ 0,4 кВ от ТП 1-27 с. Константиновка
(наименование работ и затрат, наименование объекта)
Основание:
|  |  | Сметная стоимость _______________________________________________________________________________________________ | [5 empty] | ___________________________891,251 |  | тыс. руб.
|  |  | строительных работ _______________________________________________________________________________________________ | [5 empty] | _______________________________________________________________________________________________765,314 |  | тыс. руб.
|  |  | монтажных работ _______________________________________________________________________________________________ | [5 empty] | _______________________________________________________________________________________________18,486 |  | тыс. руб.
|  |  | Средства на оплату труда _______________________________________________________________________________________________ | [5 empty] | ___________________________84,941 |  | тыс. руб.
|  |  | Сметная трудоемкость _______________________________________________________________________________________________ | [5 empty] | _______________________________________________________________________________________________316,34 |  | чел.час
|  |  | Трудозатраты механизаторов _______________________________________________________________________________________________ | [5 empty] | _______________________________________________________________________________________________113,38 |  | чел.час
Составлен(а) в текущих (прогнозных) ценах по состоянию на I квартал 2019 года
№ пп | Обосно- вание | Наименование | Ед. изм. | Кол. | Стоимость единицы, руб. |  |  |  | Общая стоимость, руб. |  |  |  |  | Т/з осн. раб.на ед. | Т/з осн. раб. Всего | Общая масса обору-дования, т
[5 empty] | Всего | В том числе |  |  | Обору- дование | Всего | В том числе
[6 empty] | Осн.З/п | Эк.Маш | З/пМех |  |  | Осн.З/п | Эк.Маш | З/пМех
1 | 2 | 3 | 4 | 5 | 6 | 7 | 8 | 9 | 10 | 11 | 12 | 13 | 14 | 15 | 16 | 17
Раздел 1. Демонтажные работы
1 | ФЕР33-04-041-02 Приказ Минстроя России от 30.12.2016 №1039/пр | Снятие ответвлений ВЛ 0,38 кВ к зданиям при количестве проводов в ответвлении: 2 ИНДЕКС К ПОЗИЦИИ: ФЕР33-4-41-2 ФЕР33-4-41-2 ОЗП=20,7; ЭМ=7,98; ЗПМ=20,7 НР (1435 руб.): 105% от ФОТ СП (820 руб.): 60% от ФОТ | ответвление | 10 | 127.29 | 111.57 | 15.72 | 7.25 |  | 1273 | 1116 | 157 | 73 | 0.66 | 6.6
2 | ФЕР33-04-041-03 Приказ Минстроя России от 30.12.2016 №1039/пр | Снятие ответвлений ВЛ 0,38 кВ к зданиям при количестве проводов в ответвлении: 4 ИНДЕКС К ПОЗИЦИИ: ФЕР33-4-41-3 ФЕР33-4-41-3 ОЗП=20,7; ЭМ=7,97; ЗПМ=20,7 НР (1126 руб.): 105% от ФОТ СП (643 руб.): 60% от ФОТ | ответвление | 5 | 200.52 | 174.3 | 26.22 | 12.01 |  | 1003 | 872 | 131 | 60 | 1.03 | 5.15
3 | ФЕР33-04-040-01 Приказ Минстроя России от 30.12.2016 №1039/пр | Демонтаж 3-х проводов ВЛ 0,38 кВ с одной опоры ИНДЕКС К ПОЗИЦИИ: ФЕР33-4-40-1 ФЕР33-4-40-1 ОЗП=20,7; ЭМ=7,74; ЗПМ=20,7 НР (6686 руб.): 105% от ФОТ СП (3821 руб.): 60% от ФОТ | шт | 15 | 473.5 | 220.25 | 253.25 | 87.35 |  | 7103 | 3304 | 3799 | 1310 | 1.27 | 19.05
4 | ФЕР33-04-040-02 Приказ Минстроя России от 30.12.2016 №1039/пр | Демонтаж одного дополнительного провода с одной опоры ИНДЕКС К ПОЗИЦИИ: ФЕР33-4-40-2 ФЕР33-4-40-2 ОЗП=20,7; ЭМ=7,72; ЗПМ=20,7 НР (927 руб.): 105% от ФОТ СП (530 руб.): 60% от ФОТ | шт | 15 | 75.23 | 25.67 | 49.56 | 16.97 |  | 1128 | 385 | 743 | 255 | 0.15 | 2.25
5 | ФЕРм08-03-600-01 Приказ Минстроя России от 30.12.2016 №1039/пр | Демонтаж. Счетчики, устанавливаемые на готовом основании: однофазные (Табл.3, п.2 Демонтаж оборудования, пригодного для дальнейшего использования, со снятием с места установки, необходимой (частичной) разборкой без надобности хранения (перемещается на другое место установки и т.п.) ОЗП=0,6; ЭМ=0,6 к расх.; ЗПМ=0,6; МАТ=0 к расх.; ТЗ=0,6; ТЗМ=0,6) ИНДЕКС К ПОЗИЦИИ: ФЕРм8-3-600-1 ФЕРм8-3-600-1 ОЗП=20,7; ЭМ=7,91; ЗПМ=20,7; МАТ=6,14 НР (412 руб.): 95% от ФОТ СП (282 руб.): 65% от ФОТ | шт | 10 | 42.98 | 34.53 | 8.45 | 3.23 |  | 430 | 345 | 85 | 32 | 0.168 | 1.68
6 | ФЕРм08-03-600-02 Приказ Минстроя России от 30.12.2016 №1039/пр | Демонтаж. Счетчики, устанавливаемые на готовом основании: трехфазные (Табл.3, п.2 Демонтаж оборудования, пригодного для дальнейшего использования, со снятием с места установки, необходимой (частичной) разборкой без надобности хранения (перемещается на другое место установки и т.п.) ОЗП=0,6; ЭМ=0,6 к расх.; ЗПМ=0,6; МАТ=0 к расх.; ТЗ=0,6; ТЗМ=0,6) ИНДЕКС К ПОЗИЦИИ: ФЕРм8-3-600-2 ФЕРм8-3-600-2 ОЗП=20,7; ЭМ=7,91; ЗПМ=20,7; МАТ=5,35 НР (488 руб.): 95% от ФОТ СП (334 руб.): 65% от ФОТ | шт | 5 | 94.64 | 86.19 | 8.45 | 3.23 |  | 473 | 431 | 42 | 16 | 0.42 | 2.1
7 | ФЕР33-04-042-04 Приказ Минстроя России от 30.12.2016 №1039/пр | Демонтаж опор ВЛ 0,38-10 кВ: с приставками одностоечных ИНДЕКС К ПОЗИЦИИ: ФЕР33-4-42-4 ФЕР33-4-42-4 ОЗП=20,7; ЭМ=7,61; ЗПМ=20,7 НР (721 руб.): 105% от ФОТ СП (412 руб.): 60% от ФОТ | шт | 1 | 1359.31 | 232.88 | 1126.43 | 264.13 |  | 1359 | 233 | 1126 | 264 | 1.24 | 1.24
8 | ФЕР33-04-042-01 Приказ Минстроя России от 30.12.2016 №1039/пр | Демонтаж опор ВЛ 0,38-10 кВ: без приставок одностоечных ИНДЕКС К ПОЗИЦИИ: ФЕР33-4-42-1 ФЕР33-4-42-1 ОЗП=20,7; ЭМ=7,62; ЗПМ=20,7 НР (1936 руб.): 105% от ФОТ СП (1106 руб.): 60% от ФОТ | шт | 5 | 636.7 | 152.15 | 484.55 | 115.09 |  | 3184 | 761 | 2423 | 575 | 0.81 | 4.05
9 | ФЕР33-04-042-02 Приказ Минстроя России от 30.12.2016 №1039/пр | Демонтаж опор ВЛ 0,38-10 кВ: без приставок одностоечных с подкосом ИНДЕКС К ПОЗИЦИИ: ФЕР33-4-42-2 ФЕР33-4-42-2 ОЗП=20,7; ЭМ=7,65; ЗПМ=20,7 НР (6568 руб.): 105% от ФОТ СП (3753 руб.): 60% от ФОТ | шт | 6 | 1919.48 | 328.51 | 1590.97 | 427.04 |  | 11517 | 1971 | 9546 | 2562 | 1.75 | 10.5
10 | ФЕРм08-02-144-05 Приказ Минстроя России от 30.12.2016 №1039/пр | Отсоединение от зажимов жил проводов или кабелей сечением: до 70 мм2 (Табл.2, п.3 Демонтаж (разборка) систем инженерно-технического обеспечения ОЗП=0,4; ЭМ=0,4 к расх.; ЗПМ=0,4; МАТ=0 к расх.; ТЗ=0,4; ТЗМ=0,4) ИНДЕКС К ПОЗИЦИИ: ФЕРм8-2-144-5 ФЕРм8-2-144-5 ОЗП=20,7; ЗПМ=20,7; МАТ=1,12 НР (105 руб.): 95% от ФОТ СП (72 руб.): 65% от ФОТ | 100 шт | 0,08 8 / 100 | 1204.33 | 1204.33 |  |  |  | 96 | 96 |  |  | 6.048 | 0.48
Итого по разделу 1 Демонтажные работы | [9 empty] | 69465 |  |  |  |  | 69.6
Раздел 2. Электромонтажные работы
11 | ФЕР33-04-003-01 Приказ Минстроя России от 30.12.2016 №1039/пр | Установка железобетонных опор ВЛ 0,38; 6-10 кВ с траверсами без приставок: одностоечных (МАТ=0 к расх.) ИНДЕКС К ПОЗИЦИИ: ФЕР33-4-3-1 ФЕР33-4-3-1 ОЗП=20,7; ЭМ=7,64; ЗПМ=20,7; МАТ=4,66 НР (6737 руб.): 105% от ФОТ СП (3850 руб.): 60% от ФОТ | шт | 5 | 1617.89 | 696.97 | 920.92 | 232.88 |  | 8089 | 3485 | 4604 | 1164 | 3.8 | 19
12 | ФЕР33-04-003-02 Приказ Минстроя России от 30.12.2016 №1039/пр | Установка железобетонных опор ВЛ 0,38; 6-10 кВ с траверсами без приставок: одностоечных с одним подкосом (МАТ=0 к расх.) ИНДЕКС К ПОЗИЦИИ: ФЕР33-4-3-2 ФЕР33-4-3-2 ОЗП=20,7; ЭМ=7,64; ЗПМ=20,7; МАТ=4,66 НР (14430 руб.): 105% от ФОТ СП (8246 руб.): 60% от ФОТ | шт | 5 4+1 | 3618.25 | 1448.79 | 2169.46 | 542.75 |  | 18091 | 7244 | 10847 | 2714 | 7.9 | 39.5
13 | ФЕР33-04-003-03 Приказ Минстроя России от 30.12.2016 №1039/пр | Установка железобетонных опор ВЛ 0,38; 6-10 кВ с траверсами без приставок: одностоечных с двумя подкосами (МАТ=0 к расх.) ИНДЕКС К ПОЗИЦИИ: ФЕР33-4-3-3 ФЕР33-4-3-3 ОЗП=20,7; ЭМ=7,63; ЗПМ=20,7; МАТ=4,66 НР (13435 руб.): 105% от ФОТ СП (7677 руб.): 60% от ФОТ | шт | 3 | 5708.5 | 2220.9 | 3487.6 | 869.4 |  | 17126 | 6663 | 10463 | 2608 | 12.11 | 36.33
14 | ФЕР33-04-008-03 Приказ Минстроя России от 30.12.2016 №1039/пр | Подвеска изолированных проводов ВЛ 0,38 кВ с помощью механизмов, с несколькими жилами при 30 опорах на км (МАТ=0 к расх.) ИНДЕКС К ПОЗИЦИИ: ФЕР33-4-8-3 ФЕР33-4-8-3 ОЗП=20,7; ЭМ=8,29; ЗПМ=20,7; МАТ=3,55 НР (8324 руб.): 105% от ФОТ СП (4757 руб.): 60% от ФОТ | км | 0,685 0,665+0,02 | 11253.21 | 6631.87 | 4621.34 | 1754.33 |  | 7708 | 4543 | 3165 | 1202 | 34.9 | 23.91
15 | ФЕР33-04-013-02 Приказ Минстроя России от 30.12.2016 №1039/пр | Устройство ответвлений от ВЛ 0,38 кВ к зданиям: с помощью механизмов при количестве проводов в ответвлении 2 (МАТ=0 к расх.) ИНДЕКС К ПОЗИЦИИ: ФЕР33-4-13-2 ФЕР33-4-13-2 ОЗП=20,7; ЭМ=7,73; ЗПМ=20,7; МАТ=9,59 НР (6616 руб.): 105% от ФОТ СП (3781 руб.): 60% от ФОТ | ответвление | 10 | 890.99 | 369.91 | 521.08 | 178.02 |  | 8910 | 3699 | 5211 | 1780 | 1.97 | 19.7
16 | ФЕР33-04-013-03 Приказ Минстроя России от 30.12.2016 №1039/пр | Устройство ответвлений от ВЛ 0,38 кВ к зданиям: с помощью механизмов при количестве проводов в ответвлении 4 (МАТ=0 к расх.) ИНДЕКС К ПОЗИЦИИ: ФЕР33-4-13-3 ФЕР33-4-13-3 ОЗП=20,7; ЭМ=7,73; ЗПМ=20,7; МАТ=9,59 НР (5731 руб.): 105% от ФОТ СП (3275 руб.): 60% от ФОТ | ответвление | 5 | 1580.33 | 623.28 | 957.05 | 326.03 |  | 7902 | 3116 | 4786 | 1630 | 3.32 | 16.6
17 | ФЕРм08-02-144-05 Приказ Минстроя России от 30.12.2016 №1039/пр | Присоединение к зажимам жил проводов или кабелей сечением: до 70 мм2 (СИП в РУ) ИНДЕКС К ПОЗИЦИИ: ФЕРм8-2-144-5 ФЕРм8-2-144-5 ОЗП=20,7; ЗПМ=20,7; МАТ=1,12 НР (526 руб.): 95% от ФОТ СП (360 руб.): 65% от ФОТ | 100 шт | 0,16 (8+8) / 100 | 3014.07 | 3010.82 |  |  |  | 482 | 482 |  |  | 15.12 | 2.42
18 | ФЕР01-02-057-02 Приказ Минстроя России от 30.12.2016 №1039/пр | Разработка грунта вручную в траншеях глубиной до 2 м без креплений с откосами, группа грунтов: 2 ИНДЕКС К ПОЗИЦИИ: ФЕР1-2-57-2 ФЕР1-2-57-2 ОЗП=20,7; ЗПМ=20,7 НР (206 руб.): 80% от ФОТ СП (116 руб.): 45% от ФОТ | 100 м3 | 0,009 0,9 / 100 | 24864.84 | 24864.84 |  |  |  | 224 | 224 |  |  | 154 | 1.39
19 | ФЕР33-03-004-02 Приказ Минстроя России от 30.12.2016 №1039/пр | Забивка вертикальных заземлителей вручную на глубину до 3 м (МАТ=0 к расх.) ИНДЕКС К ПОЗИЦИИ: ФЕР33-3-4-2 ФЕР33-3-4-2 ОЗП=20,7; ЭМ=9,3; ЗПМ=20,7; МАТ=6,69 НР (863 руб.): 105% от ФОТ СП (493 руб.): 60% от ФОТ | шт | 6 | 143.76 | 119.03 | 24.73 |  |  | 863 | 715 | 148 |  | 0.68 | 4.08
20 | ФЕР33-04-015-01 Приказ Минстроя России от 30.12.2016 №1039/пр | Устройство шин заземления опор ВЛ и подстанций (МАТ=0 к расх.) ИНДЕКС К ПОЗИЦИИ: ФЕР33-4-15-1 ФЕР33-4-15-1 ОЗП=20,7; ЭМ=8,66; ЗПМ=20,7; МАТ=5,95 НР (245 руб.): 105% от ФОТ СП (140 руб.): 60% от ФОТ | 10 м | 0,6 6 / 10 | 432.78 | 315.26 | 117.52 | 24.01 |  | 260 | 189 | 71 | 14 | 1.8 | 1.08
21 | ФЕР01-02-061-02 Приказ Минстроя России от 30.12.2016 №1039/пр | Засыпка вручную траншей, пазух котлованов и ям, группа грунтов: 2 ИНДЕКС К ПОЗИЦИИ: ФЕР1-2-61-2 ФЕР1-2-61-2 ОЗП=20,7; ЗПМ=20,7 НР (125 руб.): 80% от ФОТ СП (70 руб.): 45% от ФОТ | 100 м3 | 0,009 0,9 / 100 | 15090.3 | 15090.3 |  |  |  | 136 | 136 |  |  | 97.2 | 0.87
22 | ФЕРм08-03-600-01 Приказ Минстроя России от 30.12.2016 №1039/пр | Счетчики, устанавливаемые на готовом основании: однофазные ИНДЕКС К ПОЗИЦИИ: ФЕРм8-3-600-1 ФЕРм8-3-600-1 ОЗП=20,7; ЭМ=7,91; ЗПМ=20,7; МАТ=6,14 НР (688 руб.): 95% от ФОТ СП (471 руб.): 65% от ФОТ | шт | 10 | 74.27 | 57.55 | 14.08 | 5.38 |  | 743 | 576 | 141 | 54 | 0.28 | 2.8
23 | ФЕРм08-03-600-02 Приказ Минстроя России от 30.12.2016 №1039/пр | Счетчики, устанавливаемые на готовом основании: трехфазные ИНДЕКС К ПОЗИЦИИ: ФЕРм8-3-600-2 ФЕРм8-3-600-2 ОЗП=20,7; ЭМ=7,91; ЗПМ=20,7; МАТ=5,35 НР (814 руб.): 95% от ФОТ СП (557 руб.): 65% от ФОТ | шт | 5 | 160.47 | 143.66 | 14.08 | 5.38 |  | 802 | 718 | 70 | 27 | 0.7 | 3.5
24 | ФЕРм08-02-364-01 Приказ Минстроя России от 30.12.2016 №1039/пр | Кронштейн "Переход" на: опоре (МАТ=0 к расх.) ИНДЕКС К ПОЗИЦИИ: ФЕРм8-2-364-1 ФЕРм8-2-364-1 ОЗП=20,7; ЭМ=7,93; ЗПМ=20,7; МАТ=5,33 НР (614 руб.): 95% от ФОТ СП (420 руб.): 65% от ФОТ | шт | 3 | 204.72 | 176.57 | 28.15 | 10.35 |  | 614 | 530 | 84 | 31 | 0.86 | 2.58
25 | ФЕР33-04-016-02 Приказ Минстроя России от 30.12.2016 №1039/пр | Развозка конструкций и материалов опор ВЛ 0,38-10 кВ по трассе: одностоечных железобетонных опор ИНДЕКС К ПОЗИЦИИ: ФЕР33-4-16-2 ФЕР33-4-16-2 ОЗП=20,7; ЭМ=8,42; ЗПМ=20,7 НР (7248 руб.): 105% от ФОТ СП (4142 руб.): 60% от ФОТ | шт | 24 | 459.53 | 74.31 | 385.22 | 134.14 |  | 11029 | 1783 | 9246 | 3219 | 0.44 | 10.56
26 | ФЕР33-04-016-05 Приказ Минстроя России от 30.12.2016 №1039/пр | Развозка конструкций и материалов опор ВЛ 0,38-10 кВ по трассе: материалов оснастки одностоечных опор ИНДЕКС К ПОЗИЦИИ: ФЕР33-4-16-5 ФЕР33-4-16-5 ОЗП=20,7; ЭМ=9,17; ЗПМ=20,7 НР (589 руб.): 105% от ФОТ СП (337 руб.): 60% от ФОТ | шт | 5 | 143.19 | 42.23 | 100.96 | 39.12 |  | 716 | 211 | 505 | 196 | 0.25 | 1.25
27 | ФЕР33-04-016-06 Приказ Минстроя России от 30.12.2016 №1039/пр | Развозка конструкций и материалов опор ВЛ 0,38-10 кВ по трассе: материалов оснастки сложных опор ИНДЕКС К ПОЗИЦИИ: ФЕР33-4-16-6 ФЕР33-4-16-6 ОЗП=20,7; ЭМ=9,18; ЗПМ=20,7 НР (1108 руб.): 105% от ФОТ СП (633 руб.): 60% от ФОТ | шт | 8 4+1+3 | 166.2 | 50.72 | 115.48 | 44.71 |  | 1330 | 406 | 924 | 358 | 0.3 | 2.4
Итого по разделу 2 Электромонтажные работы | [9 empty] | 220132 |  |  |  |  | 246.75
Раздел 3. Материалы, приобретаемые у заказчика по договору купли-продажи
28 | Прайс-лист | Опора железобетонная, СВ-95-3, ТУ-5863-00700113557-94 | шт. | 24 | 10083.33 |  |  |  |  | 242000
29 | Прайс-лист | Провод самонесущий изолированный , СИП2 3х50+1х54,6 | км | 0.695 | 187352.73 |  |  |  |  | 130210
30 | Прайс-лист | Провод самонесущий изолированный, СИП4 2х16 | км | 0.15 | 37070.84 |  |  |  |  | 5561
31 | Прайс-лист | Провод самонесущий изолированный , СИП4 4х25 | км | 0.1 | 108157.65 |  |  |  |  | 10816
Итого по разделу 3 Материалы, приобретаемые у заказчика по договору купли-продажи | [9 empty] | 388587
Раздел 4. Материалы, не учтённые ценником
32 | Прайс-лист | Узел крепления укоса У 3 | шт. | 11 | 730.08 |  |  |  |  | 8031
33 | ФССЦ-08.3.04.02-0052 Приказ Минстроя России от 30.12.2016 №1039/пр | Сталь круглая ИНДЕКС К ПОЗИЦИИ: ФССЦ-08.3.04.02-0052 Материалы МАТ=12,82 | кг | 2,886 13*0,222 | 46.15 |  |  |  |  | 133
34 | Прайс-лист | Лента крепления, F 207 (50м) | м | 60 | 76.34 |  |  |  |  | 4580
35 | Прайс-лист | Скрепа для ленты NC-20 (1упк. 100шт) | шт. | 32 | 13.81 |  |  |  |  | 442
36 | Прайс-лист | Комплект промежуточной подвески ES 1500 Е | шт. | 7 | 650.73 |  |  |  |  | 4555
37 | Прайс-лист | Зажим ответвительный P 72 | шт. | 15 | 308.6 |  |  |  |  | 4629
38 | Прайс-лист | Зажим плашечный CD 35 | шт. | 25 | 86.96 |  |  |  |  | 2174
39 | Прайс-лист | Хомут стяжной E 778 | шт. | 60 | 6.1 |  |  |  |  | 366
40 | Прайс-лист | Бугель NB 20 | шт. | 28 | 18.58 |  |  |  |  | 520
41 | Прайс-лист | Кронштейн анкерный CS 10.3 | шт. | 14 | 212.06 |  |  |  |  | 2969
42 | Прайс-лист | Анкерный зажим натяжной для ВОК PA-1500 | шт. | 16 | 302.53 |  |  |  |  | 4840
43 | Прайс-лист | Зажим анкерный клиновой DN 123 | шт. | 32 | 110.58 |  |  |  |  | 3539
44 | Прайс-лист | Колпачок CE 6.35 | шт. | 44 | 19.42 |  |  |  |  | 854
45 | Прайс-лист | Кронштейн анкерный CA-16 | шт. | 17 | 25.18 |  |  |  |  | 428
46 | Прайс-лист | Зажим ответвительный герметичный P645 | шт. | 52 | 198.05 |  |  |  |  | 10299
47 | Прайс-лист | Зажим ответвительный герметичный P4 | шт. | 65 | 124.31 |  |  |  |  | 8080
48 | Прайс-лист | Зажим ответвительный P70 | шт. | 4 | 264.64 |  |  |  |  | 1059
49 | ФССЦ-08.3.04.02-0095 Приказ Минстроя России от 30.12.2016 №1039/пр | Сталь круглая углеродистая обыкновенного качества марки ВСт3пс5-1 диаметром: 16 мм ИНДЕКС К ПОЗИЦИИ: ФССЦ-08.3.04.02-0095 Материалы МАТ=8,82 | т | 0.029 | 46128.69 |  |  |  |  | 1338
50 | ФССЦ-08.3.04.02-0092 Приказ Минстроя России от 30.12.2016 №1039/пр | Сталь круглая углеродистая обыкновенного качества марки ВСт3пс5-1 диаметром: 10 мм ИНДЕКС К ПОЗИЦИИ: ФССЦ-08.3.04.02-0092 Материалы МАТ=8,82 | т | 0.004 | 46128.69 |  |  |  |  | 185
51 | ФССЦ-02.2.04.03-0003 Приказ Минстроя России от 30.12.2016 №1039/пр | Смесь песчано-гравийная природная ИНДЕКС К ПОЗИЦИИ: ФССЦ-02.2.04.03-0003 Материалы МАТ=8,83 | м3 | 14.4 | 529.8 |  |  |  |  | 7629
52 | ФССЦ-01.7.11.07-0029 Приказ Минстроя России от 30.12.2016 №1039/пр | Электроды диаметром: 3 мм Э55 ИНДЕКС К ПОЗИЦИИ: ФССЦ-01.7.11.07-0029 Материалы МАТ=5,03 | т | 0,0015 1,5/1000 | 65617 |  |  |  |  | 98
53 | ФССЦ-14.4.02.04-0015 Приказ Минстроя России от 30.12.2016 №1039/пр | Краска для наружных работ: черная, марок МА-015, ПФ-014 ИНДЕКС К ПОЗИЦИИ: ФССЦ-14.4.02.04-0015 Материалы МАТ=3,86 | т | 0,001 1/1000 | 60629.02 |  |  |  |  | 61
54 | Прайс-лист | Наконечник изолированный CPTAUR 50 | шт. | 6 | 469.7 |  |  |  |  | 2818
55 | Прайс-лист | Наконечник изолированный CPTAUR 54,6 | шт. | 2 | 469.7 |  |  |  |  | 939
56 | Прайс-лист | Колпачок изолирующий CE 25-150 | шт. | 12 | 19.92 |  |  |  |  | 239
57 | Прайс-лист | Зажим ответвительный РC 481 | шт. | 16 | 842.97 |  |  |  |  | 13488
Итого по разделу 4 Материалы, не учтённые ценником | [9 empty] | 84293
Раздел 5. Грузоперевозки
58 | ФССЦпг-03-01-01-100 Приказ Минстроя России от 30.12.2016 №1039/пр | Перевозка грузов автомобилями бортовыми грузоподъемностью до 15 т на расстояние: I класс груза до 100 км (монтируемые материалы) ИНДЕКС К ПОЗИЦИИ: ФССЦпг3-1-1-100 ФССЦпг3-1-1-100 ОЗП=10,89; ЭМ=10,89; ЗПМ=10,89; МАТ=10,89 НР 0% от ФОТ СП 0% от ФОТ | 1 т груза | 18 | 407.5 |  | 407.5 |  |  | 7335 |  | 7335
59 | ФССЦпг-03-21-01-100 Приказ Минстроя России от 30.12.2016 №1039/пр | Перевозка грузов автомобилями-самосвалами грузоподъемностью 10 т работающих вне карьера на расстояние: I класс груза до 100 км (ПГС) ИНДЕКС К ПОЗИЦИИ: ФССЦпг3-21-1-100 ФССЦпг3-21-1-100 ОЗП=10,38; ЭМ=10,38; ЗПМ=10,38; МАТ=10,38 НР 0% от ФОТ СП 0% от ФОТ | 1 т груза | 23 | 486.2 |  | 486.2 |  |  | 11183 |  | 11183
60 | ФССЦпг-01-01-01-007 Приказ Минстроя России от 30.12.2016 №1039/пр | Погрузо-разгрузочные работы при автомобильных перевозках: Погрузка леса круглого (демонтируемые материалы) ИНДЕКС К ПОЗИЦИИ: ФССЦпг1-1-1-7 ФССЦпг1-1-1-7 ОЗП=15,1; ЭМ=15,1; ЗПМ=15,1; МАТ=15,1 НР 0% от ФОТ СП 0% от ФОТ | 1 т груза | 6 | 183.01 |  | 183.01 |  |  | 1098 |  | 1098
61 | ФССЦпг-03-01-01-005 Приказ Минстроя России от 30.12.2016 №1039/пр | Перевозка грузов автомобилями бортовыми грузоподъемностью до 15 т на расстояние: I класс груза до 5 км (демонтируемые материалы) ИНДЕКС К ПОЗИЦИИ: ФССЦпг3-1-1-5 ФССЦпг3-1-1-5 ОЗП=10,89; ЭМ=10,89; ЗПМ=10,89; МАТ=10,89 НР 0% от ФОТ СП 0% от ФОТ | 1 т груза | 6 | 101.82 |  | 101.82 |  |  | 611 |  | 611
62 | ФССЦпг-01-01-02-007 Приказ Минстроя России от 30.12.2016 №1039/пр | Погрузо-разгрузочные работы при автомобильных перевозках: Разгрузка леса круглого (демонтируемые материалы) ИНДЕКС К ПОЗИЦИИ: ФССЦпг1-1-2-7 ФССЦпг1-1-2-7 ОЗП=15,1; ЭМ=15,1; ЗПМ=15,1; МАТ=15,1 НР 0% от ФОТ СП 0% от ФОТ | 1 т груза | 6 | 183.01 |  | 183.01 |  |  | 1098 |  | 1098
Итого по разделу 5 Грузоперевозки | [9 empty] | 21325
ИТОГИ ПО СМЕТЕ:
Итого прямые затраты по смете в текущих ценах | [9 empty] | 606796 | 44234 | 89642 | 20144 |  | 241.07
Итого прямые затраты по смете с учетом коэффициентов к итогам | [9 empty] | 644006 | 57997 | 113089 | 26944 |  | 316.34
В том числе, справочно:
Прил.2, Табл.2, п.5 Производство работ осуществляется в охранной зоне действующей воздушной линии электропередачи, вблизи объектов, находящихся под напряжением, внутри объектов капитального строительства, внутренняя проводка в которых не обесточена, если это приведет к ограничению действий рабочих в соответствии с требованиями техники безопасности. ОЗП=1,2; ЭМ=1,2; ЗПМ=1,2; ТЗ=1,2; ТЗМ=1,2 (Поз. 3-4, 7-9, 11-14, 25-27) | [9 empty] | 17676 | 6198 | 11478 | 3285 |  | 34.008
Прил.2, Табл.2, п.10 Производство работ осуществляется в стесненных условиях застроенной части населенных пунктов. ОЗП=1,15; ЭМ=1,15; ЗПМ=1,15; ТЗ=1,15; ТЗМ=1,15 (Поз. 1-2, 15-16, 19-20, 3-4, 7-9, 11-14, 25-27, 18, 21, 5-6, 10, 17, 22-24) | [9 empty] | 19534 | 7565 | 11969 | 3514 |  | 41.262
Накладные расходы | [9 empty] | 88700
Сметная прибыль | [9 empty] | 51094
Итоги по смете:
Итого Строительные работы | [9 empty] | 765314 |  |  |  |  | 298.45
Итого Монтажные работы | [9 empty] | 18486 |  |  |  |  | 17.89
Итого | [9 empty] | 783800 |  |  |  |  | 316.34
В том числе:
Материалы | [9 empty] | 472920
Машины и механизмы | [9 empty] | 113089
ФОТ | [9 empty] | 84941
Накладные расходы | [9 empty] | 88700
Сметная прибыль | [9 empty] | 51094
Производство работ в зимнее время, ГСН 81-05-02-2007 табл. 4 п. 2.6, 6,1*0,9= 5,49% | [9 empty] | 43031
Командировочные расходы (ТЗ+ТЗМ)/8*500 | [9 empty] | 26858
Итого | [9 empty] | 853689
Дефлятор 4,4% на 2020г. | [9 empty] | 37562
ВСЕГО по смете | [9 empty] | 891251 |  |  |  |  | 316.34