## ЛСР 17 граф с оборудованием
СОГЛАСОВАНО: | [11 empty] | УТВЕРЖДАЮ:
_________________ | [11 empty] | _________________
" _____ " ________________ 2019 г. | [11 empty] | "______ " _______________2019 г.
Реконструкция ВЛ 0,4 кВ с. Константиновка
(наименование стройки)
ЛОКАЛЬНЫЙ СМЕТНЫЙ РАСЧЕТ № 5
(локальная смета)
|  | на | Реконструкция, ВЛ 0,4 кВ Ф-1,2,3 от ТП 1-30 с. Константиновка
(наименование работ и затрат, наименование объекта)
Основание:
|  |  | Сметная стоимость _______________________________________________________________________________________________ | [5 empty] | ___________________________594,064 |  | тыс. руб.
|  |  | строительных работ _______________________________________________________________________________________________ | [5 empty] | _______________________________________________________________________________________________513,304 |  | тыс. руб.
|  |  | монтажных работ _______________________________________________________________________________________________ | [5 empty] | _______________________________________________________________________________________________10,408 |  | тыс. руб.
|  |  | Средства на оплату труда _______________________________________________________________________________________________ | [5 empty] | ___________________________52,305 |  | тыс. руб.
|  |  | Сметная трудоемкость _______________________________________________________________________________________________ | [5 empty] | _______________________________________________________________________________________________194,98 |  | чел.час
|  |  | Трудозатраты механизаторов _______________________________________________________________________________________________ | [5 empty] | _______________________________________________________________________________________________70,03 |  | чел.час
Составлен(а) в текущих (прогнозных) ценах по состоянию на I квартал 2019 года
№ пп | Обосно- вание | Наименование | Ед. изм. | Кол. | Стоимость единицы, руб. |  |  |  | Общая стоимость, руб. |  |  |  |  | Т/з осн. раб.на ед. | Т/з осн. раб. Всего | Общая масса обору-дования, т
[5 empty] | Всего | В том числе |  |  | Обору- дование | Всего | В том числе
[6 empty] | Осн.З/п | Эк.Маш | З/пМех |  |  | Осн.З/п | Эк.Маш | З/пМех
1 | 2 | 3 | 4 | 5 | 6 | 7 | 8 | 9 | 10 | 11 | 12 | 13 | 14 | 15 | 16 | 17
Раздел 1. Демонтажные работы
1 | ФЕР33-04-041-02 Приказ Минстроя России от 30.12.2016 №1039/пр | Снятие ответвлений ВЛ 0,38 кВ к зданиям при количестве проводов в ответвлении: 2 ИНДЕКС К ПОЗИЦИИ: ФЕР33-4-41-2 ФЕР33-4-41-2 ОЗП=20,7; ЭМ=7,98; ЗПМ=20,7 НР (375 руб.): 105% от ФОТ СП (214 руб.): 60% от ФОТ | ответвление | 3 | 127.29 | 111.57 | 15.72 | 7.25 |  | 382 | 335 | 47 | 22 | 0.66 | 1.98
2 | ФЕР33-04-041-03 Приказ Минстроя России от 30.12.2016 №1039/пр | Снятие ответвлений ВЛ 0,38 кВ к зданиям при количестве проводов в ответвлении: 4 ИНДЕКС К ПОЗИЦИИ: ФЕР33-4-41-3 ФЕР33-4-41-3 ОЗП=20,7; ЭМ=7,97; ЗПМ=20,7 НР (979 руб.): 105% от ФОТ СП (559 руб.): 60% от ФОТ | ответвление | 5 | 200.52 | 174.3 | 26.22 | 12.01 |  | 1003 | 872 | 131 | 60 | 1.03 | 5.15
3 | ФЕР33-04-040-01 Приказ Минстроя России от 30.12.2016 №1039/пр | Демонтаж 3-х проводов ВЛ 0,38 кВ с одной опоры ИНДЕКС К ПОЗИЦИИ: ФЕР33-4-40-1 ФЕР33-4-40-1 ОЗП=20,7; ЭМ=7,74; ЗПМ=20,7 НР (5427 руб.): 105% от ФОТ СП (3101 руб.): 60% от ФОТ | шт | 14 | 473.5 | 220.25 | 253.25 | 87.35 |  | 6629 | 3084 | 3545 | 1223 | 1.27 | 17.78
4 | ФЕР33-04-040-02 Приказ Минстроя России от 30.12.2016 №1039/пр | Демонтаж одного дополнительного провода с одной опоры ИНДЕКС К ПОЗИЦИИ: ФЕР33-4-40-2 ФЕР33-4-40-2 ОЗП=20,7; ЭМ=7,72; ЗПМ=20,7 НР (753 руб.): 105% от ФОТ СП (430 руб.): 60% от ФОТ | шт | 14 | 75.23 | 25.67 | 49.56 | 16.97 |  | 1053 | 359 | 694 | 238 | 0.15 | 2.1
5 | ФЕРм08-03-600-01 Приказ Минстроя России от 30.12.2016 №1039/пр | Демонтаж. Счетчики, устанавливаемые на готовом основании: однофазные (Табл.3, п.2 Демонтаж оборудования, пригодного для дальнейшего использования, со снятием с места установки, необходимой (частичной) разборкой без надобности хранения (перемещается на другое место установки и т.п.) ОЗП=0,6; ЭМ=0,6 к расх.; ЗПМ=0,6; МАТ=0 к расх.; ТЗ=0,6; ТЗМ=0,6) ИНДЕКС К ПОЗИЦИИ: ФЕРм8-3-600-1 ФЕРм8-3-600-1 ОЗП=20,7; ЭМ=7,91; ЗПМ=20,7; МАТ=6,14 НР (108 руб.): 95% от ФОТ СП (74 руб.): 65% от ФОТ | шт | 3 | 42.98 | 34.53 | 8.45 | 3.23 |  | 129 | 104 | 25 | 10 | 0.168 | 0.5
6 | ФЕРм08-03-600-02 Приказ Минстроя России от 30.12.2016 №1039/пр | Демонтаж. Счетчики, устанавливаемые на готовом основании: трехфазные (Табл.3, п.2 Демонтаж оборудования, пригодного для дальнейшего использования, со снятием с места установки, необходимой (частичной) разборкой без надобности хранения (перемещается на другое место установки и т.п.) ОЗП=0,6; ЭМ=0,6 к расх.; ЗПМ=0,6; МАТ=0 к расх.; ТЗ=0,6; ТЗМ=0,6) ИНДЕКС К ПОЗИЦИИ: ФЕРм8-3-600-2 ФЕРм8-3-600-2 ОЗП=20,7; ЭМ=7,91; ЗПМ=20,7; МАТ=5,35 НР (425 руб.): 95% от ФОТ СП (291 руб.): 65% от ФОТ | шт | 5 | 94.64 | 86.19 | 8.45 | 3.23 |  | 473 | 431 | 42 | 16 | 0.42 | 2.1
7 | ФЕР33-04-042-01 Приказ Минстроя России от 30.12.2016 №1039/пр | Демонтаж опор ВЛ 0,38-10 кВ: без приставок одностоечных ИНДЕКС К ПОЗИЦИИ: ФЕР33-4-42-1 ФЕР33-4-42-1 ОЗП=20,7; ЭМ=7,62; ЗПМ=20,7 НР (3030 руб.): 105% от ФОТ СП (1732 руб.): 60% от ФОТ | шт | 9 8+1 | 636.7 | 152.15 | 484.55 | 115.09 |  | 5730 | 1369 | 4361 | 1036 | 0.81 | 7.29
8 | ФЕР33-04-042-02 Приказ Минстроя России от 30.12.2016 №1039/пр | Демонтаж опор ВЛ 0,38-10 кВ: без приставок одностоечных с подкосом ИНДЕКС К ПОЗИЦИИ: ФЕР33-4-42-2 ФЕР33-4-42-2 ОЗП=20,7; ЭМ=7,65; ЗПМ=20,7 НР (2856 руб.): 105% от ФОТ СП (1632 руб.): 60% от ФОТ | шт | 3 | 1919.48 | 328.51 | 1590.97 | 427.04 |  | 5758 | 986 | 4772 | 1281 | 1.75 | 5.25
9 | ФЕР33-04-042-05 Приказ Минстроя России от 30.12.2016 №1039/пр | Демонтаж опор ВЛ 0,38-10 кВ: с приставками одностоечных с подкосом ИНДЕКС К ПОЗИЦИИ: ФЕР33-4-42-5 ФЕР33-4-42-5 ОЗП=20,7; ЭМ=7,64; ЗПМ=20,7 НР (1288 руб.): 105% от ФОТ СП (736 руб.): 60% от ФОТ | шт | 1 | 2537.27 | 495.56 | 2041.71 | 526.82 |  | 2537 | 496 | 2041 | 527 | 2.64 | 2.64
Итого по разделу 1 Демонтажные работы | [9 empty] | 52047 |  |  |  |  | 51.8
Раздел 2. Электромонтажные работы
10 | ФЕР33-04-003-01 Приказ Минстроя России от 30.12.2016 №1039/пр | Установка железобетонных опор ВЛ 0,38; 6-10 кВ с траверсами без приставок: одностоечных (МАТ=0 к расх.) ИНДЕКС К ПОЗИЦИИ: ФЕР33-4-3-1 ФЕР33-4-3-1 ОЗП=20,7; ЭМ=7,64; ЗПМ=20,7; МАТ=4,66 НР (4687 руб.): 105% от ФОТ СП (2678 руб.): 60% от ФОТ | шт | 4 3+1 | 1617.89 | 696.97 | 920.92 | 232.88 |  | 6472 | 2788 | 3684 | 932 | 3.8 | 15.2
11 | ФЕР33-04-003-02 Приказ Минстроя России от 30.12.2016 №1039/пр | Установка железобетонных опор ВЛ 0,38; 6-10 кВ с траверсами без приставок: одностоечных с одним подкосом (МАТ=0 к расх.) ИНДЕКС К ПОЗИЦИИ: ФЕР33-4-3-2 ФЕР33-4-3-2 ОЗП=20,7; ЭМ=7,64; ЗПМ=20,7; МАТ=4,66 НР (15057 руб.): 105% от ФОТ СП (8604 руб.): 60% от ФОТ | шт | 6 4+2 | 3618.25 | 1448.79 | 2169.46 | 542.75 |  | 21710 | 8693 | 13017 | 3257 | 7.9 | 47.4
12 | ФЕРм08-02-364-01 Приказ Минстроя России от 30.12.2016 №1039/пр | Кронштейн "Переход" на: опоре (МАТ=0 к расх.) ИНДЕКС К ПОЗИЦИИ: ФЕРм8-2-364-1 ФЕРм8-2-364-1 ОЗП=20,7; ЭМ=7,93; ЗПМ=20,7; МАТ=5,33 НР (355 руб.): 95% от ФОТ СП (243 руб.): 65% от ФОТ | шт | 2 | 204.72 | 176.57 | 28.15 | 10.35 |  | 409 | 353 | 56 | 21 | 0.86 | 1.72
13 | ФЕР33-04-008-03 Приказ Минстроя России от 30.12.2016 №1039/пр | Подвеска изолированных проводов ВЛ 0,38 кВ с помощью механизмов, с несколькими жилами при 30 опорах на км (МАТ=0 к расх.) ИНДЕКС К ПОЗИЦИИ: ФЕР33-4-8-3 ФЕР33-4-8-3 ОЗП=20,7; ЭМ=8,29; ЗПМ=20,7; МАТ=3,55 НР (4967 руб.): 105% от ФОТ СП (2838 руб.): 60% от ФОТ | км | 0,47 0,42+0,05 | 11253.21 | 6631.87 | 4621.34 | 1754.33 |  | 5289 | 3117 | 2172 | 825 | 34.9 | 16.4
14 | ФЕР33-04-013-02 Приказ Минстроя России от 30.12.2016 №1039/пр | Устройство ответвлений от ВЛ 0,38 кВ к зданиям: с помощью механизмов при количестве проводов в ответвлении 2 (МАТ=0 к расх.) ИНДЕКС К ПОЗИЦИИ: ФЕР33-4-13-2 ФЕР33-4-13-2 ОЗП=20,7; ЭМ=7,73; ЗПМ=20,7; МАТ=9,59 НР (1726 руб.): 105% от ФОТ СП (986 руб.): 60% от ФОТ | ответвление | 3 | 890.99 | 369.91 | 521.08 | 178.02 |  | 2673 | 1110 | 1563 | 534 | 1.97 | 5.91
15 | ФЕР33-04-013-03 Приказ Минстроя России от 30.12.2016 №1039/пр | Устройство ответвлений от ВЛ 0,38 кВ к зданиям: с помощью механизмов при количестве проводов в ответвлении 4 (МАТ=0 к расх.) ИНДЕКС К ПОЗИЦИИ: ФЕР33-4-13-3 ФЕР33-4-13-3 ОЗП=20,7; ЭМ=7,73; ЗПМ=20,7; МАТ=9,59 НР (4983 руб.): 105% от ФОТ СП (2848 руб.): 60% от ФОТ | ответвление | 5 | 1580.33 | 623.28 | 957.05 | 326.03 |  | 7902 | 3116 | 4786 | 1630 | 3.32 | 16.6
16 | ФЕРм08-02-144-05 Приказ Минстроя России от 30.12.2016 №1039/пр | Присоединение к зажимам жил проводов или кабелей сечением: до 70 мм2 (СИП в РУ) ИНДЕКС К ПОЗИЦИИ: ФЕРм8-2-144-5 ФЕРм8-2-144-5 ОЗП=20,7; ЗПМ=20,7; МАТ=1,12 НР (343 руб.): 95% от ФОТ СП (235 руб.): 65% от ФОТ | 100 шт | 0,12 12 / 100 | 3014.07 | 3010.82 |  |  |  | 362 | 361 |  |  | 15.12 | 1.81
17 | ФЕР01-02-057-02 Приказ Минстроя России от 30.12.2016 №1039/пр | Разработка грунта вручную в траншеях глубиной до 2 м без креплений с откосами, группа грунтов: 2 ИНДЕКС К ПОЗИЦИИ: ФЕР1-2-57-2 ФЕР1-2-57-2 ОЗП=20,7; ЗПМ=20,7 НР (149 руб.): 80% от ФОТ СП (84 руб.): 45% от ФОТ | 100 м3 | 0,0075 0,75 / 100 | 24864.84 | 24864.84 |  |  |  | 186 | 186 |  |  | 154 | 1.16
18 | ФЕР33-03-004-02 Приказ Минстроя России от 30.12.2016 №1039/пр | Забивка вертикальных заземлителей вручную на глубину до 3 м (МАТ=0 к расх.) ИНДЕКС К ПОЗИЦИИ: ФЕР33-3-4-2 ФЕР33-3-4-2 ОЗП=20,7; ЭМ=9,3; ЗПМ=20,7; МАТ=6,69 НР (625 руб.): 105% от ФОТ СП (357 руб.): 60% от ФОТ | шт | 5 | 143.76 | 119.03 | 24.73 |  |  | 719 | 595 | 124 |  | 0.68 | 3.4
19 | ФЕР33-04-015-01 Приказ Минстроя России от 30.12.2016 №1039/пр | Устройство шин заземления опор ВЛ и подстанций (МАТ=0 к расх.) ИНДЕКС К ПОЗИЦИИ: ФЕР33-4-15-1 ФЕР33-4-15-1 ОЗП=20,7; ЭМ=8,66; ЗПМ=20,7; МАТ=5,95 НР (179 руб.): 105% от ФОТ СП (102 руб.): 60% от ФОТ | 10 м | 0,5 5 / 10 | 432.78 | 315.26 | 117.52 | 24.01 |  | 216 | 158 | 58 | 12 | 1.8 | 0.9
20 | ФЕР01-02-061-02 Приказ Минстроя России от 30.12.2016 №1039/пр | Засыпка вручную траншей, пазух котлованов и ям, группа грунтов: 2 ИНДЕКС К ПОЗИЦИИ: ФЕР1-2-61-2 ФЕР1-2-61-2 ОЗП=20,7; ЗПМ=20,7 НР (90 руб.): 80% от ФОТ СП (51 руб.): 45% от ФОТ | 100 м3 | 0,0075 0,75 / 100 | 15090.3 | 15090.3 |  |  |  | 113 | 113 |  |  | 97.2 | 0.73
21 | ФЕРм08-03-600-01 Приказ Минстроя России от 30.12.2016 №1039/пр | Счетчики, устанавливаемые на готовом основании: однофазные ИНДЕКС К ПОЗИЦИИ: ФЕРм8-3-600-1 ФЕРм8-3-600-1 ОЗП=20,7; ЭМ=7,91; ЗПМ=20,7; МАТ=6,14 НР (180 руб.): 95% от ФОТ СП (123 руб.): 65% от ФОТ | шт | 3 | 74.27 | 57.55 | 14.08 | 5.38 |  | 223 | 173 | 42 | 16 | 0.28 | 0.84
22 | ФЕРм08-03-600-02 Приказ Минстроя России от 30.12.2016 №1039/пр | Счетчики, устанавливаемые на готовом основании: трехфазные ИНДЕКС К ПОЗИЦИИ: ФЕРм8-3-600-2 ФЕРм8-3-600-2 ОЗП=20,7; ЭМ=7,91; ЗПМ=20,7; МАТ=5,35 НР (708 руб.): 95% от ФОТ СП (484 руб.): 65% от ФОТ | шт | 5 | 160.47 | 143.66 | 14.08 | 5.38 |  | 802 | 718 | 70 | 27 | 0.7 | 3.5
23 | ФЕР33-04-016-02 Приказ Минстроя России от 30.12.2016 №1039/пр | Развозка конструкций и материалов опор ВЛ 0,38-10 кВ по трассе: одностоечных железобетонных опор ИНДЕКС К ПОЗИЦИИ: ФЕР33-4-16-2 ФЕР33-4-16-2 ОЗП=20,7; ЭМ=8,42; ЗПМ=20,7 НР (4202 руб.): 105% от ФОТ СП (2401 руб.): 60% от ФОТ | шт | 16 | 459.53 | 74.31 | 385.22 | 134.14 |  | 7352 | 1189 | 6163 | 2146 | 0.44 | 7.04
24 | ФЕР33-04-016-05 Приказ Минстроя России от 30.12.2016 №1039/пр | Развозка конструкций и материалов опор ВЛ 0,38-10 кВ по трассе: материалов оснастки одностоечных опор ИНДЕКС К ПОЗИЦИИ: ФЕР33-4-16-5 ФЕР33-4-16-5 ОЗП=20,7; ЭМ=9,17; ЗПМ=20,7 НР (410 руб.): 105% от ФОТ СП (234 руб.): 60% от ФОТ | шт | 4 3+1 | 143.19 | 42.23 | 100.96 | 39.12 |  | 573 | 169 | 404 | 156 | 0.25 | 1
25 | ФЕР33-04-016-06 Приказ Минстроя России от 30.12.2016 №1039/пр | Развозка конструкций и материалов опор ВЛ 0,38-10 кВ по трассе: материалов оснастки сложных опор ИНДЕКС К ПОЗИЦИИ: ФЕР33-4-16-6 ФЕР33-4-16-6 ОЗП=20,7; ЭМ=9,18; ЗПМ=20,7 НР (721 руб.): 105% от ФОТ СП (412 руб.): 60% от ФОТ | шт | 6 4+2 | 166.2 | 50.72 | 115.48 | 44.71 |  | 997 | 304 | 693 | 268 | 0.3 | 1.8
Итого по разделу 2 Электромонтажные работы | [9 empty] | 126539 |  |  |  |  | 143.18
Раздел 3. Материалы, приобретаемые у заказчика по договору купли-продажи
26 | Прайс-лист | Опора железобетонная, СВ-95-3, ТУ-5863-00700113557-94 | шт. | 15 | 10083.33 |  |  |  |  | 151250
27 | Прайс-лист | Провод самонесущий изолированный , СИП2 3х50+1х54,6 | км | 0.44 | 187352.73 |  |  |  |  | 82435
28 | Прайс-лист | Провод самонесущий изолированный, СИП4 2х16 | км | 0.045 | 37070.84 |  |  |  |  | 1668
29 | Прайс-лист | Провод самонесущий изолированный , СИП4 4х25 | км | 0.13 | 108157.65 |  |  |  |  | 14060
Итого по разделу 3 Материалы, приобретаемые у заказчика по договору купли-продажи | [9 empty] | 249413
Раздел 4. Материалы, не учтённые ценником
30 | Прайс-лист | Опора железобетонная, СВ-95-3, ТУ-5863-00700113557-94 | шт. | 1 | 10083.33 |  |  |  |  | 10083
31 | Прайс-лист | Узел крепления укоса У 3 | шт. | 6 | 730.08 |  |  |  |  | 4380
32 | ФССЦ-08.3.04.02-0052 Приказ Минстроя России от 30.12.2016 №1039/пр | Сталь круглая ИНДЕКС К ПОЗИЦИИ: ФССЦ-08.3.04.02-0052 Материалы МАТ=12,82 | кг | 1,332 6*0,222 | 46.15 |  |  |  |  | 61
33 | Прайс-лист | Лента крепления, F 207 (50м) | м | 48 | 76.34 |  |  |  |  | 3664
34 | Прайс-лист | Скрепа для ленты NC-20 (1упк. 100шт) | шт. | 18 | 13.81 |  |  |  |  | 249
35 | Прайс-лист | Комплект промежуточной подвески ES 1500 Е | шт. | 3 | 650.73 |  |  |  |  | 1952
36 | Прайс-лист | Зажим ответвительный P 72 | шт. | 11 | 308.6 |  |  |  |  | 3395
37 | Прайс-лист | Зажим плашечный CD 35 | шт. | 21 | 86.96 |  |  |  |  | 1826
38 | Прайс-лист | Хомут стяжной E 778 | шт. | 40 | 6.1 |  |  |  |  | 244
39 | Прайс-лист | Бугель NB 20 | шт. | 30 | 18.58 |  |  |  |  | 557
40 | Прайс-лист | Кронштейн анкерный CS 10.3 | шт. | 15 | 212.06 |  |  |  |  | 3181
41 | Прайс-лист | Анкерный зажим натяжной для ВОК PA-1500 | шт. | 18 | 302.53 |  |  |  |  | 5446
42 | Прайс-лист | Зажим анкерный клиновой DN 123 | шт. | 20 | 110.58 |  |  |  |  | 2212
43 | Прайс-лист | Колпачок CE 6.35 | шт. | 30 | 19.42 |  |  |  |  | 583
44 | Прайс-лист | Кронштейн анкерный CA-16 | шт. | 12 | 25.18 |  |  |  |  | 302
45 | Прайс-лист | Зажим ответвительный герметичный P645 | шт. | 30 | 198.05 |  |  |  |  | 5942
46 | Прайс-лист | Зажим ответвительный герметичный P4 | шт. | 44 | 124.31 |  |  |  |  | 5470
47 | ФССЦ-08.3.04.02-0095 Приказ Минстроя России от 30.12.2016 №1039/пр | Сталь круглая углеродистая обыкновенного качества марки ВСт3пс5-1 диаметром: 16 мм ИНДЕКС К ПОЗИЦИИ: ФССЦ-08.3.04.02-0095 Материалы МАТ=8,82 | т | 0.0237 | 46128.69 |  |  |  |  | 1093
48 | ФССЦ-08.3.04.02-0092 Приказ Минстроя России от 30.12.2016 №1039/пр | Сталь круглая углеродистая обыкновенного качества марки ВСт3пс5-1 диаметром: 10 мм ИНДЕКС К ПОЗИЦИИ: ФССЦ-08.3.04.02-0092 Материалы МАТ=8,82 | т | 0.003 | 46128.69 |  |  |  |  | 138
49 | ФССЦ-02.2.04.03-0003 Приказ Минстроя России от 30.12.2016 №1039/пр | Смесь песчано-гравийная природная ИНДЕКС К ПОЗИЦИИ: ФССЦ-02.2.04.03-0003 Материалы МАТ=8,83 | м3 | 9 | 529.8 |  |  |  |  | 4768
50 | ФССЦ-01.7.11.07-0029 Приказ Минстроя России от 30.12.2016 №1039/пр | Электроды диаметром: 3 мм Э55 ИНДЕКС К ПОЗИЦИИ: ФССЦ-01.7.11.07-0029 Материалы МАТ=5,03 | т | 0,001 1/1000 | 65617 |  |  |  |  | 66
51 | ФССЦ-14.4.02.04-0015 Приказ Минстроя России от 30.12.2016 №1039/пр | Краска для наружных работ: черная, марок МА-015, ПФ-014 ИНДЕКС К ПОЗИЦИИ: ФССЦ-14.4.02.04-0015 Материалы МАТ=3,86 | т | 0,0005 0,5/1000 | 60629.02 |  |  |  |  | 30
52 | Прайс-лист | Наконечник изолированный CPTAUR 50 | шт. | 9 | 469.7 |  |  |  |  | 4227
53 | Прайс-лист | Наконечник изолированный CPTAUR 54,6 | шт. | 3 | 469.7 |  |  |  |  | 1409
54 | Прайс-лист | Колпачок изолирующий CE 25-150 | шт. | 12 | 19.92 |  |  |  |  | 239
55 | Прайс-лист | Зажим ответвительный РC 481 | шт. | 24 | 842.97 |  |  |  |  | 20231
Итого по разделу 4 Материалы, не учтённые ценником | [9 empty] | 81748
Раздел 5. Грузоперевозки
56 | ФССЦпг-03-01-01-100 Приказ Минстроя России от 30.12.2016 №1039/пр | Перевозка грузов автомобилями бортовыми грузоподъемностью до 15 т на расстояние: I класс груза до 100 км (монтируемые материалы) ИНДЕКС К ПОЗИЦИИ: ФССЦпг3-1-1-100 ФССЦпг3-1-1-100 ОЗП=10,89; ЭМ=10,89; ЗПМ=10,89; МАТ=10,89 НР 0% от ФОТ СП 0% от ФОТ | 1 т груза | 12 | 407.5 |  | 407.5 |  |  | 4890 |  | 4890
57 | ФССЦпг-03-21-01-100 Приказ Минстроя России от 30.12.2016 №1039/пр | Перевозка грузов автомобилями-самосвалами грузоподъемностью 10 т работающих вне карьера на расстояние: I класс груза до 100 км (ПГС) ИНДЕКС К ПОЗИЦИИ: ФССЦпг3-21-1-100 ФССЦпг3-21-1-100 ОЗП=10,38; ЭМ=10,38; ЗПМ=10,38; МАТ=10,38 НР 0% от ФОТ СП 0% от ФОТ | 1 т груза | 14.4 | 486.2 |  | 486.2 |  |  | 7001 |  | 7001
58 | ФССЦпг-01-01-01-007 Приказ Минстроя России от 30.12.2016 №1039/пр | Погрузо-разгрузочные работы при автомобильных перевозках: Погрузка леса круглого (демонтируемые материалы) ИНДЕКС К ПОЗИЦИИ: ФССЦпг1-1-1-7 ФССЦпг1-1-1-7 ОЗП=15,1; ЭМ=15,1; ЗПМ=15,1; МАТ=15,1 НР 0% от ФОТ СП 0% от ФОТ | 1 т груза | 4.5 | 183.01 |  | 183.01 |  |  | 824 |  | 824
59 | ФССЦпг-03-01-01-004 Приказ Минстроя России от 30.12.2016 №1039/пр | Перевозка грузов автомобилями бортовыми грузоподъемностью до 15 т на расстояние: I класс груза до 4 км (демонтируемые материалы) ИНДЕКС К ПОЗИЦИИ: ФССЦпг3-1-1-4 ФССЦпг3-1-1-4 ОЗП=10,89; ЭМ=10,89; ЗПМ=10,89; МАТ=10,89 НР 0% от ФОТ СП 0% от ФОТ | 1 т груза | 4.5 | 94.63 |  | 94.63 |  |  | 426 |  | 426
60 | ФССЦпг-01-01-02-007 Приказ Минстроя России от 30.12.2016 №1039/пр | Погрузо-разгрузочные работы при автомобильных перевозках: Разгрузка леса круглого (демонтируемые материалы) ИНДЕКС К ПОЗИЦИИ: ФССЦпг1-1-2-7 ФССЦпг1-1-2-7 ОЗП=15,1; ЭМ=15,1; ЗПМ=15,1; МАТ=15,1 НР 0% от ФОТ СП 0% от ФОТ | 1 т груза | 4.5 | 183.01 |  | 183.01 |  |  | 824 |  | 824
Итого по разделу 5 Грузоперевозки | [9 empty] | 13965
ИТОГИ ПО СМЕТЕ:
Итого прямые затраты по смете в текущих ценах | [9 empty] | 424818 | 31179 | 62455 | 14237 |  | 170.2
Итого прямые затраты по смете с учетом коэффициентов к итогам | [9 empty] | 437638 | 35690 | 70764 | 16615 |  | 194.98
В том числе, справочно:
Прил.2, Табл.2, п.5 Производство работ осуществляется в охранной зоне действующей воздушной линии электропередачи, вблизи объектов, находящихся под напряжением, внутри объектов капитального строительства, внутренняя проводка в которых не обесточена, если это приведет к ограничению действий рабочих в соответствии с требованиями техники безопасности. ОЗП=1,2; ЭМ=1,2; ЗПМ=1,2; ТЗ=1,2; ТЗМ=1,2 (Поз. 3-4, 7-11, 13, 23-25) | [9 empty] | 12820 | 4511 | 8309 | 2378 |  | 24.78
Накладные расходы | [9 empty] | 54623
Сметная прибыль | [9 empty] | 31451
Итоги по смете:
Итого Строительные работы | [9 empty] | 513304 |  |  |  |  | 184.51
Итого Монтажные работы | [9 empty] | 10408 |  |  |  |  | 10.47
Итого | [9 empty] | 523712 |  |  |  |  | 194.98
В том числе:
Материалы | [9 empty] | 331184
Машины и механизмы | [9 empty] | 70764
ФОТ | [9 empty] | 52305
Накладные расходы | [9 empty] | 54623
Сметная прибыль | [9 empty] | 31451
Производство работ в зимнее время, ГСН 81-05-02-2007 табл. 4 п. 2.6, 6,1*0,9= 5,49% | [9 empty] | 28752
Командировочные расходы (ТЗ+ТЗМ)/8*500 | [9 empty] | 16563
Итого | [9 empty] | 569027
Дефлятор 4,4% на 2020г. | [9 empty] | 25037
ВСЕГО по смете | [9 empty] | 594064 |  |  |  |  | 194.98
(должность, подпись, расшифровка)