## ЛСР 17 граф с оборудованием
СОГЛАСОВАНО: | [11 empty] | УТВЕРЖДАЮ:
_________________ | [11 empty] | _________________
" _____ " ________________ 2019 г. | [11 empty] | "______ " _______________2019 г.
Реконструкция ВЛ 0,4 кВ с. Константиновка
(наименование стройки)
ЛОКАЛЬНЫЙ СМЕТНЫЙ РАСЧЕТ № 11
(локальная смета)
|  | на | Реконструкция, ВЛ 0,4 кВ Ф-3 от ТП 1-52 с. Константиновка
(наименование работ и затрат, наименование объекта)
Основание:
|  |  | Сметная стоимость _______________________________________________________________________________________________ | [5 empty] | ___________________________230,861 |  | тыс. руб.
|  |  | строительных работ _______________________________________________________________________________________________ | [5 empty] | _______________________________________________________________________________________________200,108 |  | тыс. руб.
|  |  | монтажных работ _______________________________________________________________________________________________ | [5 empty] | _______________________________________________________________________________________________2,686 |  | тыс. руб.
|  |  | Средства на оплату труда _______________________________________________________________________________________________ | [5 empty] | ___________________________22,846 |  | тыс. руб.
|  |  | Сметная трудоемкость _______________________________________________________________________________________________ | [5 empty] | _______________________________________________________________________________________________86,7 |  | чел.час
|  |  | Трудозатраты механизаторов _______________________________________________________________________________________________ | [5 empty] | _______________________________________________________________________________________________28,57 |  | чел.час
Составлен(а) в текущих (прогнозных) ценах по состоянию на I квартал 2019 года
№ пп | Обосно- вание | Наименование | Ед. изм. | Кол. | Стоимость единицы, руб. |  |  |  | Общая стоимость, руб. |  |  |  |  | Т/з осн. раб.на ед. | Т/з осн. раб. Всего | Общая масса обору-дования, т
[5 empty] | Всего | В том числе |  |  | Обору- дование | Всего | В том числе
[6 empty] | Осн.З/п | Эк.Маш | З/пМех |  |  | Осн.З/п | Эк.Маш | З/пМех
1 | 2 | 3 | 4 | 5 | 6 | 7 | 8 | 9 | 10 | 11 | 12 | 13 | 14 | 15 | 16 | 17
Раздел 1. Электромонтажные работы
1 | ФЕР33-04-003-01 Приказ Минстроя России от 30.12.2016 №1039/пр | Установка железобетонных опор ВЛ 0,38; 6-10 кВ с траверсами без приставок: одностоечных (МАТ=0 к расх.) ИНДЕКС К ПОЗИЦИИ: ФЕР33-4-3-1 ФЕР33-4-3-1 ОЗП=20,7; ЭМ=7,64; ЗПМ=20,7; МАТ=4,66 НР (10779 руб.): 105% от ФОТ СП (6160 руб.): 60% от ФОТ | шт | 8 | 1617.89 | 696.97 | 920.92 | 232.88 |  | 12943 | 5576 | 7367 | 1863 | 3.8 | 30.4
2 | ФЕРм08-02-364-01 Приказ Минстроя России от 30.12.2016 №1039/пр | Кронштейн "Переход" на: опоре (МАТ=0 к расх.) ИНДЕКС К ПОЗИЦИИ: ФЕРм8-2-364-1 ФЕРм8-2-364-1 ОЗП=20,7; ЭМ=7,93; ЗПМ=20,7; МАТ=5,33 НР (816 руб.): 95% от ФОТ СП (558 руб.): 65% от ФОТ | шт | 4 | 204.72 | 176.57 | 28.15 | 10.35 |  | 819 | 706 | 113 | 41 | 0.86 | 3.44
3 | ФЕР33-04-008-03 Приказ Минстроя России от 30.12.2016 №1039/пр | Подвеска изолированных проводов ВЛ 0,38 кВ с помощью механизмов, с несколькими жилами при 30 опорах на км (МАТ=0 к расх.) ИНДЕКС К ПОЗИЦИИ: ФЕР33-4-8-3 ФЕР33-4-8-3 ОЗП=20,7; ЭМ=8,29; ЗПМ=20,7; МАТ=3,55 НР (1946 руб.): 105% от ФОТ СП (1112 руб.): 60% от ФОТ | км | 0,16 0.08+0.08 | 11253.21 | 6631.87 | 4621.34 | 1754.33 |  | 1801 | 1062 | 739 | 281 | 34.9 | 5.58
4 | ФЕР33-04-013-02 Приказ Минстроя России от 30.12.2016 №1039/пр | Устройство ответвлений от ВЛ 0,38 кВ к зданиям: с помощью механизмов при количестве проводов в ответвлении 2 (МАТ=0 к расх.) ИНДЕКС К ПОЗИЦИИ: ФЕР33-4-13-2 ФЕР33-4-13-2 ОЗП=20,7; ЭМ=7,73; ЗПМ=20,7; МАТ=9,59 НР (2647 руб.): 105% от ФОТ СП (1513 руб.): 60% от ФОТ | ответвление | 4 | 890.99 | 369.91 | 521.08 | 178.02 |  | 3564 | 1480 | 2084 | 712 | 1.97 | 7.88
5 | ФЕР33-04-013-03 Приказ Минстроя России от 30.12.2016 №1039/пр | Устройство ответвлений от ВЛ 0,38 кВ к зданиям: с помощью механизмов при количестве проводов в ответвлении 4 (МАТ=0 к расх.) ИНДЕКС К ПОЗИЦИИ: ФЕР33-4-13-3 ФЕР33-4-13-3 ОЗП=20,7; ЭМ=7,73; ЗПМ=20,7; МАТ=9,59 НР (3440 руб.): 105% от ФОТ СП (1966 руб.): 60% от ФОТ | ответвление | 3 | 1580.33 | 623.28 | 957.05 | 326.03 |  | 4741 | 1870 | 2871 | 978 | 3.32 | 9.96
6 | ФЕРм08-02-144-05 Приказ Минстроя России от 30.12.2016 №1039/пр | Присоединение к зажимам жил проводов или кабелей сечением: до 70 мм2 ИНДЕКС К ПОЗИЦИИ: ФЕРм8-2-144-5 ФЕРм8-2-144-5 ОЗП=20,7; ЗПМ=20,7; МАТ=1,12 НР (131 руб.): 95% от ФОТ СП (90 руб.): 65% от ФОТ | 100 шт | 0,04 4 / 100 | 3014.07 | 3010.82 |  |  |  | 121 | 120 |  |  | 15.12 | 0.6
7 | ФЕР01-02-057-02 Приказ Минстроя России от 30.12.2016 №1039/пр | Разработка грунта вручную в траншеях глубиной до 2 м без креплений с откосами, группа грунтов: 2 ИНДЕКС К ПОЗИЦИИ: ФЕР1-2-57-2 ФЕР1-2-57-2 ОЗП=20,7; ЗПМ=20,7 НР (103 руб.): 80% от ФОТ СП (58 руб.): 45% от ФОТ | 100 м3 | 0,0045 0.45 / 100 | 24864.84 | 24864.84 |  |  |  | 112 | 112 |  |  | 154 | 0.69
8 | ФЕР33-03-004-02 Приказ Минстроя России от 30.12.2016 №1039/пр | Забивка вертикальных заземлителей вручную на глубину до 3 м (МАТ=0 к расх.) ИНДЕКС К ПОЗИЦИИ: ФЕР33-3-4-2 ФЕР33-3-4-2 ОЗП=20,7; ЭМ=9,3; ЗПМ=20,7; МАТ=6,69 НР (432 руб.): 105% от ФОТ СП (247 руб.): 60% от ФОТ | шт | 3 | 143.76 | 119.03 | 24.73 |  |  | 431 | 357 | 74 |  | 0.68 | 2.04
9 | ФЕР33-04-015-01 Приказ Минстроя России от 30.12.2016 №1039/пр | Устройство шин заземления опор ВЛ и подстанций (МАТ=0 к расх.) ИНДЕКС К ПОЗИЦИИ: ФЕР33-4-15-1 ФЕР33-4-15-1 ОЗП=20,7; ЭМ=8,66; ЗПМ=20,7; МАТ=5,95 НР (123 руб.): 105% от ФОТ СП (70 руб.): 60% от ФОТ | 10 м | 0,3 3 / 10 | 432.78 | 315.26 | 117.52 | 24.01 |  | 130 | 95 | 35 | 7 | 1.8 | 0.54
10 | ФЕР01-02-061-02 Приказ Минстроя России от 30.12.2016 №1039/пр | Засыпка вручную траншей, пазух котлованов и ям, группа грунтов: 2 ИНДЕКС К ПОЗИЦИИ: ФЕР1-2-61-2 ФЕР1-2-61-2 ОЗП=20,7; ЗПМ=20,7 НР (62 руб.): 80% от ФОТ СП (35 руб.): 45% от ФОТ | 100 м3 | 0,0045 0.45 / 100 | 15090.3 | 15090.3 |  |  |  | 68 | 68 |  |  | 97.2 | 0.44
11 | ФЕР33-04-016-02 Приказ Минстроя России от 30.12.2016 №1039/пр | Развозка конструкций и материалов опор ВЛ 0,38-10 кВ по трассе: одностоечных железобетонных опор ИНДЕКС К ПОЗИЦИИ: ФЕР33-4-16-2 ФЕР33-4-16-2 ОЗП=20,7; ЭМ=8,42; ЗПМ=20,7 НР (2416 руб.): 105% от ФОТ СП (1381 руб.): 60% от ФОТ | шт | 8 | 459.53 | 74.31 | 385.22 | 134.14 |  | 3676 | 594 | 3082 | 1073 | 0.44 | 3.52
12 | ФЕР33-04-016-05 Приказ Минстроя России от 30.12.2016 №1039/пр | Развозка конструкций и материалов опор ВЛ 0,38-10 кВ по трассе: материалов оснастки одностоечных опор ИНДЕКС К ПОЗИЦИИ: ФЕР33-4-16-5 ФЕР33-4-16-5 ОЗП=20,7; ЭМ=9,17; ЗПМ=20,7 НР (944 руб.): 105% от ФОТ СП (539 руб.): 60% от ФОТ | шт | 8 | 143.19 | 42.23 | 100.96 | 39.12 |  | 1146 | 338 | 808 | 313 | 0.25 | 2
Итого по разделу 1 Электромонтажные работы | [9 empty] | 76048 |  |  |  |  | 86.7
Раздел 2. Материалы, приобретаемые у заказчика по договору купли-продажи
13 | Прайс-лист | Опора железобетонная, СВ-95-3, ТУ-5863-00700113557-94 | шт. | 8 | 10083.33 |  |  |  |  | 80667
14 | Прайс-лист | Провод самонесущий изолированный, СИП4 2х16 | км | 0.14 | 37070.84 |  |  |  |  | 5190
15 | Прайс-лист | Провод самонесущий изолированный , СИП4 4х25 | км | 0.125 | 108157.65 |  |  |  |  | 13520
Итого по разделу 2 Материалы, приобретаемые у заказчика по договору купли-продажи | [9 empty] | 99377
Раздел 3. Материалы, не учтённые ценником
16 | ФССЦ-08.3.04.02-0052 Приказ Минстроя России от 30.12.2016 №1039/пр | Сталь круглая ИНДЕКС К ПОЗИЦИИ: ФССЦ-08.3.04.02-0052 Материалы МАТ=12,82 | кг | 0,222 1*0,222 | 46.15 |  |  |  |  | 10
17 | Прайс-лист | Лента крепления, F 207 (50м) | м | 23 | 76.34 |  |  |  |  | 1756
18 | Прайс-лист | Скрепа для ленты NC-20 (1упк. 100шт) | шт. | 23 | 13.81 |  |  |  |  | 318
19 | Прайс-лист | Зажим ответвительный P 72 | шт. | 3 | 308.6 |  |  |  |  | 926
20 | Прайс-лист | Зажим плашечный CD 35 | шт. | 3 | 86.96 |  |  |  |  | 261
21 | Прайс-лист | Хомут стяжной E 778 | шт. | 38 | 6.1 |  |  |  |  | 232
22 | Прайс-лист | Зажим анкерный клиновой DN 123 | шт. | 30 | 110.58 |  |  |  |  | 3317
23 | Прайс-лист | Колпачок CE 6.35 | шт. | 36 | 19.42 |  |  |  |  | 699
24 | Прайс-лист | Кронштейн анкерный CA-16 | шт. | 23 | 25.18 |  |  |  |  | 579
25 | Прайс-лист | Зажим ответвительный герметичный P645 | шт. | 36 | 198.05 |  |  |  |  | 7130
26 | Прайс-лист | Зажим ответвительный герметичный P4 | шт. | 20 | 124.31 |  |  |  |  | 2486
27 | ФССЦ-08.3.04.02-0095 Приказ Минстроя России от 30.12.2016 №1039/пр | Сталь круглая углеродистая обыкновенного качества марки ВСт3пс5-1 диаметром: 16 мм ИНДЕКС К ПОЗИЦИИ: ФССЦ-08.3.04.02-0095 Материалы МАТ=8,82 | т | 0.014 | 46128.69 |  |  |  |  | 646
28 | ФССЦ-08.3.04.02-0092 Приказ Минстроя России от 30.12.2016 №1039/пр | Сталь круглая углеродистая обыкновенного качества марки ВСт3пс5-1 диаметром: 10 мм ИНДЕКС К ПОЗИЦИИ: ФССЦ-08.3.04.02-0092 Материалы МАТ=8,82 | т | 0.002 | 46128.69 |  |  |  |  | 92
29 | ФССЦ-02.2.04.03-0003 Приказ Минстроя России от 30.12.2016 №1039/пр | Смесь песчано-гравийная природная ИНДЕКС К ПОЗИЦИИ: ФССЦ-02.2.04.03-0003 Материалы МАТ=8,83 | м3 | 4.8 | 529.8 |  |  |  |  | 2543
30 | ФССЦ-01.7.11.07-0029 Приказ Минстроя России от 30.12.2016 №1039/пр | Электроды диаметром: 3 мм Э55 ИНДЕКС К ПОЗИЦИИ: ФССЦ-01.7.11.07-0029 Материалы МАТ=5,03 | т | 0,0003 0.3/1000 | 65617 |  |  |  |  | 20
31 | ФССЦ-14.4.02.04-0015 Приказ Минстроя России от 30.12.2016 №1039/пр | Краска для наружных работ: черная, марок МА-015, ПФ-014 ИНДЕКС К ПОЗИЦИИ: ФССЦ-14.4.02.04-0015 Материалы МАТ=3,86 | т | 0,0002 0,2/1000 | 60629.02 |  |  |  |  | 12
Итого по разделу 3 Материалы, не учтённые ценником | [9 empty] | 21027
Раздел 4. Грузоперевозки
32 | ФССЦпг-03-01-01-100 Приказ Минстроя России от 30.12.2016 №1039/пр | Перевозка грузов автомобилями бортовыми грузоподъемностью до 15 т на расстояние: I класс груза до 100 км (монтируемые материалы) ИНДЕКС К ПОЗИЦИИ: ФССЦпг3-1-1-100 ФССЦпг3-1-1-100 ОЗП=10,89; ЭМ=10,89; ЗПМ=10,89; МАТ=10,89 НР 0% от ФОТ СП 0% от ФОТ | 1 т груза | 6.4 | 407.5 |  | 407.5 |  |  | 2608 |  | 2608
33 | ФССЦпг-03-21-01-100 Приказ Минстроя России от 30.12.2016 №1039/пр | Перевозка грузов автомобилями-самосвалами грузоподъемностью 10 т работающих вне карьера на расстояние: I класс груза до 100 км (ПГС) ИНДЕКС К ПОЗИЦИИ: ФССЦпг3-21-1-100 ФССЦпг3-21-1-100 ОЗП=10,38; ЭМ=10,38; ЗПМ=10,38; МАТ=10,38 НР 0% от ФОТ СП 0% от ФОТ | 1 т груза | 7.68 | 486.2 |  | 486.2 |  |  | 3734 |  | 3734
Итого по разделу 4 Грузоперевозки | [9 empty] | 6342
ИТОГИ ПО СМЕТЕ:
Итого прямые затраты по смете в текущих ценах | [9 empty] | 156298 | 12378 | 23515 | 5268 |  | 67.09
Итого прямые затраты по смете с учетом коэффициентов к итогам | [9 empty] | 165231 | 15976 | 28850 | 6870 |  | 86.7
В том числе, справочно:
Прил.2, Табл.2, п.5 Производство работ осуществляется в охранной зоне действующей воздушной линии электропередачи, вблизи объектов, находящихся под напряжением, внутри объектов капитального строительства, внутренняя проводка в которых не обесточена, если это приведет к ограничению действий рабочих в соответствии с требованиями техники безопасности. ОЗП=1,2; ЭМ=1,2; ЗПМ=1,2; ТЗ=1,2; ТЗМ=1,2 (Поз. 1, 3, 11-12) | [9 empty] | 3913 | 1514 | 2399 | 706 |  | 8.3
Прил.2, Табл.2, п.10 Производство работ осуществляется в стесненных условиях застроенной части населенных пунктов. ОЗП=1,15; ЭМ=1,15; ЗПМ=1,15; ТЗ=1,15; ТЗМ=1,15 (Поз. 1, 3, 11-12, 4-5, 8-9, 7, 10, 2, 6) | [9 empty] | 5020 | 2084 | 2936 | 896 |  | 11.3085
Накладные расходы | [9 empty] | 23837
Сметная прибыль | [9 empty] | 13726
Итоги по смете:
Итого Строительные работы | [9 empty] | 200108 |  |  |  |  | 82.05
Итого Монтажные работы | [9 empty] | 2686 |  |  |  |  | 4.65
Итого | [9 empty] | 202794 |  |  |  |  | 86.7
В том числе:
Материалы | [9 empty] | 120405
Машины и механизмы | [9 empty] | 28850
ФОТ | [9 empty] | 22846
Накладные расходы | [9 empty] | 23837
Сметная прибыль | [9 empty] | 13726
Производство работ в зимнее время, ГСН 81-05-02-2007 табл. 4 п. 2.6, 6,1*0,9= 5,49% | [9 empty] | 11133
Командировочные расходы (ТЗ+ТЗМ)/8*500 | [9 empty] | 7204
Итого | [9 empty] | 221131
Дефлятор 4,4% на 2020г. | [9 empty] | 9730
ВСЕГО по смете | [9 empty] | 230861 |  |  |  |  | 86.7
(должность, подпись, расшифровка)