## ЛСР 17 граф с оборудованием
СОГЛАСОВАНО: | [11 empty] | УТВЕРЖДАЮ:
_________________ | [11 empty] | _________________
" _____ " ________________ 2019 г. | [11 empty] | "______ " _______________2019 г.
Реконструкция ВЛ 0,4 кВ с. Константиновка
(наименование стройки)
ЛОКАЛЬНЫЙ СМЕТНЫЙ РАСЧЕТ № 13
(локальная смета)
|  | на | Реконструкция, ТП-10/0,4 кВ № 1-29 с. Константиновка
(наименование работ и затрат, наименование объекта)
Основание:
|  |  | Сметная стоимость _______________________________________________________________________________________________ | [5 empty] | ___________________________2196,820 |  | тыс. руб.
|  |  | строительных работ _______________________________________________________________________________________________ | [5 empty] | _______________________________________________________________________________________________1930,568 |  | тыс. руб.
|  |  | монтажных работ _______________________________________________________________________________________________ | [5 empty] | _______________________________________________________________________________________________14,247 |  | тыс. руб.
|  |  | прочих _______________________________________________________________________________________________ | [5 empty] | _______________________________________________________________________________________________23,130 |  | тыс. руб.
|  |  | Средства на оплату труда _______________________________________________________________________________________________ | [5 empty] | ___________________________42,996 |  | тыс. руб.
|  |  | Сметная трудоемкость _______________________________________________________________________________________________ | [5 empty] | _______________________________________________________________________________________________200,45 |  | чел.час
|  |  | Трудозатраты механизаторов _______________________________________________________________________________________________ | [5 empty] | _______________________________________________________________________________________________19,79 |  | чел.час
Составлен(а) в текущих (прогнозных) ценах по состоянию на I квартал 2019 года
№ пп | Обосно- вание | Наименование | Ед. изм. | Кол. | Стоимость единицы, руб. |  |  |  | Общая стоимость, руб. |  |  |  |  | Т/з осн. раб.на ед. | Т/з осн. раб. Всего | Общая масса обору-дования, т
[5 empty] | Всего | В том числе |  |  | Обору- дование | Всего | В том числе
[6 empty] | Осн.З/п | Эк.Маш | З/пМех |  |  | Осн.З/п | Эк.Маш | З/пМех
1 | 2 | 3 | 4 | 5 | 6 | 7 | 8 | 9 | 10 | 11 | 12 | 13 | 14 | 15 | 16 | 17
Раздел 1. Демонтажные работы
1 | ФЕР33-04-029-06 Приказ Минстроя России от 30.12.2016 №1039/пр | Демонтаж оборудования для комплектных трансформаторных подстанций киоскового типа: тупиковых подстанций с воздушными вводами (Табл.2, п.4 Демонтаж (разборка) металлических конструкций ОЗП=0,7; ЭМ=0,7 к расх.; ЗПМ=0,7; МАТ=0 к расх.; ТЗ=0,7; ТЗМ=0,7) ИНДЕКС К ПОЗИЦИИ: ФЕР33-4-29-6 ФЕР33-4-29-6 ОЗП=20,7; ЭМ=7,89; ЗПМ=20,7 НР (6774,77 руб.): 105% от ФОТ СП (3871,3 руб.): 60% от ФОТ | компл. | 1 | 7461.65 | 4412.35 | 3049.3 | 964.45 |  | 7461.65 | 4412.35 | 3049.3 | 964.45 | 21.84 | 21.84
2 | ФЕР33-04-042-02 Приказ Минстроя России от 30.12.2016 №1039/пр | Демонтаж опор ВЛ 0,38-10 кВ: без приставок одностоечных с подкосом ИНДЕКС К ПОЗИЦИИ: ФЕР33-4-42-2 ФЕР33-4-42-2 ОЗП=20,7; ЭМ=7,65; ЗПМ=20,7 НР (951,99 руб.): 105% от ФОТ СП (544 руб.): 60% от ФОТ | шт | 1 | 1919.48 | 328.51 | 1590.97 | 427.04 |  | 1919.48 | 328.51 | 1590.97 | 427.04 | 1.75 | 1.75
Итого по разделу 1 Демонтажные работы | [9 empty] | 23399.4 |  |  |  |  | 28.31
Раздел 2. Электромонтажные работы
3 | ФЕР33-04-003-02 Приказ Минстроя России от 30.12.2016 №1039/пр | Установка железобетонных опор ВЛ 0,38; 6-10 кВ с траверсами без приставок: одностоечных с одним подкосом (МАТ=0 к расх.) ИНДЕКС К ПОЗИЦИИ: ФЕР33-4-3-2 ФЕР33-4-3-2 ОЗП=20,7; ЭМ=7,64; ЗПМ=20,7; МАТ=4,66 НР (2509,34 руб.): 105% от ФОТ СП (1433,91 руб.): 60% от ФОТ | шт | 1 | 3618.25 | 1448.79 | 2169.46 | 542.75 |  | 3618.25 | 1448.79 | 2169.46 | 542.75 | 7.9 | 7.9
4 | ФЕР33-04-008-03 Приказ Минстроя России от 30.12.2016 №1039/пр | Подвеска изолированных проводов ВЛ 0,38 кВ с помощью механизмов, с несколькими жилами при 30 опорах на км (МАТ=0 к расх.) ИНДЕКС К ПОЗИЦИИ: ФЕР33-4-8-3 ФЕР33-4-8-3 ОЗП=20,7; ЭМ=8,29; ЗПМ=20,7; МАТ=3,55 НР (105,66 руб.): 105% от ФОТ СП (60,38 руб.): 60% от ФОТ | км | 0.01 | 11253.21 | 6631.87 | 4621.34 | 1754.33 |  | 112.53 | 66.32 | 46.21 | 17.54 | 34.9 | 0.35
5 | ФЕР47-01-001-02 Приказ Минстроя России от 30.12.2016 №1039/пр | Планировка участка: вручную ИНДЕКС К ПОЗИЦИИ: ФЕР47-1-1-2 ФЕР47-1-1-2 ОЗП=20,7; ЗПМ=20,7 НР (272,73 руб.): 115% от ФОТ СП (213,44 руб.): 90% от ФОТ | 100 м2 | 0,12 12 / 100 | 1646.89 | 1646.89 |  |  |  | 197.63 | 197.63 |  |  | 10.2 | 1.22
6 | ФЕР08-01-002-01 Приказ Минстроя России от 30.12.2016 №1039/пр | Устройство основания под фундаменты: песчаного /прим. ПГС/ ИНДЕКС К ПОЗИЦИИ: ФЕР8-1-2-1 ФЕР8-1-2-1 ОЗП=20,7; ЭМ=8,06; ЗПМ=20,7; МАТ=9,57 НР (1984,66 руб.): 122% от ФОТ СП (1301,42 руб.): 80% от ФОТ | м3 | 3 | 604.96 | 388.95 | 212.46 | 62.93 |  | 1814.88 | 1166.85 | 637.38 | 188.79 | 2.3 | 6.9
7 | ФЕР33-04-029-03 Приказ Минстроя России от 30.12.2016 №1039/пр | Устройство фундаментов для комплектных трансформаторных подстанций киоскового типа: с укладкой на горизонтальную поверхность 4-х лежней ИНДЕКС К ПОЗИЦИИ: ФЕР33-4-29-3 ФЕР33-4-29-3 ОЗП=20,7; ЭМ=7,89; ЗПМ=20,7 НР (2265,23 руб.): 105% от ФОТ СП (1294,42 руб.): 60% от ФОТ | компл. | 1 | 3271.96 | 1115.94 | 2156.02 | 681.86 |  | 3271.96 | 1115.94 | 2156.02 | 681.86 | 6.01 | 6.01
8 | ФЕР33-04-029-06 Приказ Минстроя России от 30.12.2016 №1039/пр | Установка оборудования для комплектных трансформаторных подстанций киоскового типа: тупиковых подстанций с воздушными вводами ИНДЕКС К ПОЗИЦИИ: ФЕР33-4-29-6 ФЕР33-4-29-6 ОЗП=20,7; ЭМ=7,89; ЗПМ=20,7 НР (9678,25 руб.): 105% от ФОТ СП (5530,43 руб.): 60% от ФОТ | компл. | 1 | 10659.5 | 6303.36 | 4356.14 | 1377.79 |  | 10659.5 | 6303.36 | 4356.14 | 1377.79 | 31.2 | 31.2
9 | ФЕР33-03-004-02 Приказ Минстроя России от 30.12.2016 №1039/пр | Забивка вертикальных заземлителей вручную на глубину до 3 м (МАТ=0 к расх.) ИНДЕКС К ПОЗИЦИИ: ФЕР33-3-4-2 ФЕР33-3-4-2 ОЗП=20,7; ЭМ=9,3; ЗПМ=20,7; МАТ=6,69 НР (2099,69 руб.): 105% от ФОТ СП (1199,82 руб.): 60% от ФОТ | шт | 14 | 143.76 | 119.03 | 24.73 |  |  | 2012.64 | 1666.42 | 346.22 |  | 0.68 | 9.52
10 | ФЕР01-02-057-02 Приказ Минстроя России от 30.12.2016 №1039/пр | Разработка грунта вручную в траншеях глубиной до 2 м без креплений с откосами, группа грунтов: 2 ИНДЕКС К ПОЗИЦИИ: ФЕР1-2-57-2 ФЕР1-2-57-2 ОЗП=20,7; ЗПМ=20,7 НР (2040,9 руб.): 80% от ФОТ СП (1148,01 руб.): 45% от ФОТ | 100 м3 | 0,0855 8,55 / 100 | 24864.84 | 24864.84 |  |  |  | 2125.94 | 2125.94 |  |  | 154 | 13.17
11 | ФЕР33-04-015-01 Приказ Минстроя России от 30.12.2016 №1039/пр | Устройство шин заземления опор ВЛ и подстанций (МАТ=0 к расх.) ИНДЕКС К ПОЗИЦИИ: ФЕР33-4-15-1 ФЕР33-4-15-1 ОЗП=20,7; ЭМ=8,66; ЗПМ=20,7; МАТ=5,95 НР (2436,65 руб.): 105% от ФОТ СП (1392,37 руб.): 60% от ФОТ | 10 м | 5,7 57 / 10 | 432.78 | 315.26 | 117.52 | 24.01 |  | 2466.85 | 1796.99 | 669.86 | 136.86 | 1.8 | 10.26
12 | ФЕР01-02-061-02 Приказ Минстроя России от 30.12.2016 №1039/пр | Засыпка вручную траншей, пазух котлованов и ям, группа грунтов: 2 ИНДЕКС К ПОЗИЦИИ: ФЕР1-2-61-2 ФЕР1-2-61-2 ОЗП=20,7; ЗПМ=20,7 НР (1238,61 руб.): 80% от ФОТ СП (696,72 руб.): 45% от ФОТ | 100 м3 | 0,0855 8,55 / 100 | 15090.3 | 15090.3 |  |  |  | 1290.22 | 1290.22 |  |  | 97.2 | 8.31
13 | ФЕРм08-02-472-07 Приказ Минстроя России от 30.12.2016 №1039/пр | Проводник заземляющий открыто по строительным основаниям: из полосовой стали сечением 160 мм2 (МАТ=0 к расх.) ИНДЕКС К ПОЗИЦИИ: ФЕРм8-2-472-7 ФЕРм8-2-472-7 ОЗП=20,7; ЭМ=7,38; ЗПМ=20,7; МАТ=1,96 НР (194,92 руб.): 95% от ФОТ СП (133,37 руб.): 65% от ФОТ | 100 м | 0,04 4 / 100 | 4673.33 | 4144.55 | 528.78 | 130 |  | 186.93 | 165.78 | 21.15 | 5.2 | 21.3 | 0.85
Итого по разделу 2 Электромонтажные работы | [9 empty] | 72537.59 |  |  |  |  | 114.83
Раздел 3. Пуско-наладочные работы
14 | ФЕРп01-02-002-02 Приказ Минстроя России от 30.12.2016 №1039/пр | Трансформатор силовой трехфазный масляный двухобмоточный напряжением: до 11 кВ, мощностью до 1,6 МВА ИНДЕКС К ПОЗИЦИИ: ФЕРп1-2-2-2 ФЕРп1-2-2-2 ОЗП=15,45; ЗПМ=15,45 НР (3374,05 руб.): 65% от ФОТ СП (2076,34 руб.): 40% от ФОТ | шт | 2 | 2162.85 | 2162.85 |  |  |  | 4325.7 | 4325.7 |  |  | 10.8 | 21.6
15 | ФЕРп01-11-027-02 Приказ Минстроя России от 30.12.2016 №1039/пр | Измерение токов утечки: ограничителя напряжения ИНДЕКС К ПОЗИЦИИ: ФЕРп1-11-27-2 ФЕРп1-11-27-2 ОЗП=15,45; ЗПМ=15,45 НР (1870,55 руб.): 65% от ФОТ СП (1151,11 руб.): 40% от ФОТ | измерение | 6 | 399.69 | 399.69 |  |  |  | 2398.14 | 2398.14 |  |  | 2.02 | 12.12
16 | ФЕРп01-03-005-01 Приказ Минстроя России от 30.12.2016 №1039/пр | Разъединитель трехполюсный напряжением: до 20 кВ ИНДЕКС К ПОЗИЦИИ: ФЕРп1-3-5-1 ФЕРп1-3-5-1 ОЗП=15,45; ЗПМ=15,45 НР (1589,28 руб.): 65% от ФОТ СП (978,02 руб.): 40% от ФОТ | шт | 2 | 1018.77 | 1018.77 |  |  |  | 2037.54 | 2037.54 |  |  | 5.4 | 10.8
17 | ФЕРп01-11-010-02 Приказ Минстроя России от 30.12.2016 №1039/пр | Измерение сопротивления растеканию тока: контура с диагональю до 20 м ИНДЕКС К ПОЗИЦИИ: ФЕРп1-11-10-2 ФЕРп1-11-10-2 ОЗП=15,45; ЗПМ=15,45 НР (500,12 руб.): 65% от ФОТ СП (307,77 руб.): 40% от ФОТ | измерение | 2 | 320.59 | 320.59 |  |  |  | 641.18 | 641.18 |  |  | 1.62 | 3.24
Итого по разделу 3 Пуско-наладочные работы | [9 empty] | 23130.3 |  |  |  |  | 57.31
Раздел 4. Материалы, не учтенные ценником
18 | Прайс-лист | Трансформаторная подстанция тупиковая 2хКТПН-400/10/0,4-Т-ВВ (под воздушные вводы) с разъединителями РЛНД-10 c двумя cиловыми трансформаторами ТМГ 400 кВа | шт. | 1 | 1785872.12 |  |  |  |  | 1785872.12
19 | Прайс-лист | Опора железобетонная, СВ-105-5, ТУ-5863-00700113557-94 | шт. | 2 | 11916.67 |  |  |  |  | 23833.34
20 | Прайс-лист | Крепление подкоса У 1 | шт. | 1 | 720.85 |  |  |  |  | 720.85
21 | Прайс-лист | Траверса ТМ-8 | шт. | 1 | 2828.68 |  |  |  |  | 2828.68
22 | Прайс-лист | Надставка ТС-2 | шт. | 1 | 2502.59 |  |  |  |  | 2502.59
23 | Прайс-лист | Хомут Х-3 | шт. | 2 | 133.03 |  |  |  |  | 266.06
24 | Прайс-лист | Провод самонесущий изолированный, СИП3 1х50 | км | 0.031 | 53815.12 |  |  |  |  | 1668.27
25 | Прайс-лист | Изолятор ПС-70 | шт. | 6 | 441.88 |  |  |  |  | 2651.28
26 | Прайс-лист | Изолятор ШС-10 | шт. | 1 | 330.61 |  |  |  |  | 330.61
27 | Прайс-лист | Изолятор ШС20-УО | шт. | 3 | 429 |  |  |  |  | 1287
28 | Прайс-лист | Колпачки полиэтиленовый, К-7 | шт. | 4 | 5.35 |  |  |  |  | 21.4
29 | Прайс-лист | Вязка спиральная ВС 50 | шт. | 6 | 82.38 |  |  |  |  | 494.28
30 | Прайс-лист | Зажимы натяжные болтовые НБ 2-6 | шт. | 3 | 541.57 |  |  |  |  | 1624.71
31 | Прайс-лист | Звено промежуточное ПРТ-7-1 | шт. | 3 | 87.38 |  |  |  |  | 262.14
32 | Прайс-лист | Зажим CD 153N+BI | шт. | 3 | 271.73 |  |  |  |  | 815.19
33 | Прайс-лист | Наконечник ТА-50 | шт. | 9 | 9.61 |  |  |  |  | 86.49
34 | ФССЦ-08.3.04.02-0095 Приказ Минстроя России от 30.12.2016 №1039/пр | Сталь круглая углеродистая обыкновенного качества марки ВСт3пс5-1 диаметром: 16 мм ИНДЕКС К ПОЗИЦИИ: ФССЦ-08.3.04.02-0095 Материалы МАТ=8,82 | т | 0.0664 | 46128.69 |  |  |  |  | 3062.95
35 | ФССЦ-08.3.04.02-0092 Приказ Минстроя России от 30.12.2016 №1039/пр | Сталь круглая углеродистая обыкновенного качества марки ВСт3пс5-1 диаметром: 10 мм ИНДЕКС К ПОЗИЦИИ: ФССЦ-08.3.04.02-0092 Материалы МАТ=8,82 | т | 0.038 | 46128.69 |  |  |  |  | 1752.89
36 | ФССЦ-08.4.03.01-0012 Приказ Минстроя России от 30.12.2016 №1039/пр | Проволока арматурная из низкоуглеродистой стали Вр-I, диаметром: 5 мм ИНДЕКС К ПОЗИЦИИ: ФССЦ-08.4.03.01-0012 Материалы МАТ=6,29 | т | 0,00024 0,24/1000 | 45105.46 |  |  |  |  | 10.83
37 | Прайс-лист | Кронштейн РА-1 | шт. | 1 | 1296.77 |  |  |  |  | 1296.77
38 | Прайс-лист | Кронштейн РА-2 | шт. | 1 | 199.8 |  |  |  |  | 199.8
39 | Прайс-лист | Кронштейн РА-3 | шт. | 2 | 199.8 |  |  |  |  | 399.6
40 | Прайс-лист | Кронштейн РА-4 | шт. | 1 | 134.08 |  |  |  |  | 134.08
41 | Прайс-лист | Кронштейн РА-5 | шт. | 1 | 134.08 |  |  |  |  | 134.08
42 | Прайс-лист | Хомут Х-7 | шт. | 1 | 79.39 |  |  |  |  | 79.39
43 | Прайс-лист | Хомут Х-8 | шт. | 2 | 88.33 |  |  |  |  | 176.66
44 | ФССЦ-01.7.11.07-0034 Приказ Минстроя России от 30.12.2016 №1039/пр | Электроды диаметром: 4 мм Э42А ИНДЕКС К ПОЗИЦИИ: ФССЦ-01.7.11.07-0034 Материалы МАТ=6,79 | кг | 5 | 71.77 |  |  |  |  | 358.85
45 | ФССЦ-14.4.02.04-0015 Приказ Минстроя России от 30.12.2016 №1039/пр | Краска для наружных работ: черная, марок МА-015, ПФ-014 ИНДЕКС К ПОЗИЦИИ: ФССЦ-14.4.02.04-0015 Материалы МАТ=3,86 | т | 0.001 | 60629.02 |  |  |  |  | 60.63
46 | ФССЦ-02.2.04.03-0003 Приказ Минстроя России от 30.12.2016 №1039/пр | Смесь песчано-гравийная природная ИНДЕКС К ПОЗИЦИИ: ФССЦ-02.2.04.03-0003 Материалы МАТ=8,83 | м3 | 4.2 | 529.8 |  |  |  |  | 2225.16
47 | Прайс-лист | Приставка железобетонная ПТ33-2 | шт. | 3 | 2339.72 |  |  |  |  | 7019.16
48 | ФССЦ-08.3.07.01-0041 Приказ Минстроя России от 30.12.2016 №1039/пр | Сталь полосовая: 40х4 мм ИНДЕКС К ПОЗИЦИИ: ФССЦ-08.3.07.01-0041 Материалы МАТ=8,57 | т | 0,00504 4*1,26/1000 | 52277 |  |  |  |  | 263.48
49 | Прайс-лист | Ушко однолапчатое У1-7-16 | шт. | 3 | 201.83 |  |  |  |  | 605.49
Итого по разделу 4 Материалы, не учтенные ценником | [9 empty] | 1843044.83
Раздел 5. Грузоперевозки
50 | ФССЦпг-03-01-01-100 Приказ Минстроя России от 30.12.2016 №1039/пр | Перевозка грузов автомобилями бортовыми грузоподъемностью до 15 т на расстояние: I класс груза до 100 км (монтируемые материалы) ИНДЕКС К ПОЗИЦИИ: ФССЦпг3-1-1-100 ФССЦпг3-1-1-100 ОЗП=10,89; ЭМ=10,89; ЗПМ=10,89; МАТ=10,89 НР 0% от ФОТ СП 0% от ФОТ | 1 т груза | 4 | 407.5 |  | 407.5 |  |  | 1630 |  | 1630
51 | ФССЦпг-03-21-01-100 Приказ Минстроя России от 30.12.2016 №1039/пр | Перевозка грузов автомобилями-самосвалами грузоподъемностью 10 т работающих вне карьера на расстояние: I класс груза до 100 км (ПГС) ИНДЕКС К ПОЗИЦИИ: ФССЦпг3-21-1-100 ФССЦпг3-21-1-100 ОЗП=10,38; ЭМ=10,38; ЗПМ=10,38; МАТ=10,38 НР 0% от ФОТ СП 0% от ФОТ | 1 т груза | 6.72 | 486.2 |  | 486.2 |  |  | 3267.26 |  | 3267.26
52 | ФССЦпг-01-01-01-007 Приказ Минстроя России от 30.12.2016 №1039/пр | Погрузо-разгрузочные работы при автомобильных перевозках: Погрузка леса круглого (демонтируемые материалы) ИНДЕКС К ПОЗИЦИИ: ФССЦпг1-1-1-7 ФССЦпг1-1-1-7 ОЗП=15,1; ЭМ=15,1; ЗПМ=15,1; МАТ=15,1 НР 0% от ФОТ СП 0% от ФОТ | 1 т груза | 2 | 183.01 |  | 183.01 |  |  | 366.02 |  | 366.02
53 | ФССЦпг-03-01-01-005 Приказ Минстроя России от 30.12.2016 №1039/пр | Перевозка грузов автомобилями бортовыми грузоподъемностью до 15 т на расстояние: I класс груза до 5 км (демонтируемые материалы) ИНДЕКС К ПОЗИЦИИ: ФССЦпг3-1-1-5 ФССЦпг3-1-1-5 ОЗП=10,89; ЭМ=10,89; ЗПМ=10,89; МАТ=10,89 НР 0% от ФОТ СП 0% от ФОТ | 1 т груза | 2 | 101.82 |  | 101.82 |  |  | 203.64 |  | 203.64
54 | ФССЦпг-01-01-02-007 Приказ Минстроя России от 30.12.2016 №1039/пр | Погрузо-разгрузочные работы при автомобильных перевозках: Разгрузка леса круглого (демонтируемые материалы) ИНДЕКС К ПОЗИЦИИ: ФССЦпг1-1-2-7 ФССЦпг1-1-2-7 ОЗП=15,1; ЭМ=15,1; ЗПМ=15,1; МАТ=15,1 НР 0% от ФОТ СП 0% от ФОТ | 1 т груза | 2 | 183.01 |  | 183.01 |  |  | 366.02 |  | 366.02
Итого по разделу 5 Грузоперевозки | [9 empty] | 5832.94
ИТОГИ ПО СМЕТЕ:
Итого прямые затраты по смете в текущих ценах | [9 empty] | 1895418.79 | 31487.66 | 20875.65 | 4342.28 |  | 167.04
Итого прямые затраты по смете с учетом коэффициентов к итогам | [9 empty] | 1904724.88 | 37785.2 | 23884.2 | 5210.74 |  | 200.45
В том числе, справочно:
Прил.2, Табл.4, п.3 Производство работ осуществляется в охранной зоне действующей воздушной линии электропередачи, вблизи объектов, находящихся под напряжением, внутри объектов капитального строительства, внутренняя проводка в которых не обесточена, если это приведет к ограничению действий рабочих в соответствии с требованиями техники безопасности. ОЗП=1,2; ТЗ=1,2 (Поз. 14-17) | [9 empty] | 1880.51 | 1880.51 |  |  |  | 9.552
Прил.2, Табл.2, п.5 Производство работ осуществляется в охранной зоне действующей воздушной линии электропередачи, вблизи объектов, находящихся под напряжением, внутри объектов капитального строительства, внутренняя проводка в которых не обесточена, если это приведет к ограничению действий рабочих в соответствии с требованиями техники безопасности. ОЗП=1,2; ЭМ=1,2; ЗПМ=1,2; ТЗ=1,2; ТЗМ=1,2 (Поз. 1-4, 7-9, 11, 5-6, 10, 12-13) | [9 empty] | 7425.58 | 4417.02 | 3008.54 | 868.46 |  | 23.856
Накладные расходы | [9 empty] | 39887.41
Сметная прибыль | [9 empty] | 23332.81
Итоги по смете:
Итого Строительные работы | [9 empty] | 1930568.07 |  |  |  |  | 142.12
Итого Монтажные работы | [9 empty] | 14246.73 |  |  |  |  | 1.02
Итого Прочие затраты | [9 empty] | 23130.3 |  |  |  |  | 57.31
Итого | [9 empty] | 1967945.1 |  |  |  |  | 200.45
В том числе:
Материалы | [9 empty] | 1843055.48
Машины и механизмы | [9 empty] | 23884.2
ФОТ | [9 empty] | 42995.94
Накладные расходы | [9 empty] | 39887.41
Сметная прибыль | [9 empty] | 23332.81
Итого СМР для расчета лимитированных затрат | [9 empty] | 1944814.8
Производство работ в зимнее время, ГСН 81-05-02-2007 табл. 4 п. 2.4, 7*0,9= 6,3% | [9 empty] | 122523.33
Командировочные расходы (ТЗ+ТЗМ)/8*500 | [9 empty] | 13765
Итого | [9 empty] | 2081103.13
Итого с прочими затратами (23 130,30) | [9 empty] | 2104233.43
Дефлятор 4,4% на 2020г. | [9 empty] | 92586.27
ВСЕГО по смете | [9 empty] | 2196819.7 |  |  |  |  | 200.45
(должность, подпись, расшифровка)