## ЛСР 17 граф с оборудованием
СОГЛАСОВАНО: | [11 empty] | УТВЕРЖДАЮ:
_________________ | [11 empty] | _________________
" _____ " ________________ 2019 г. | [11 empty] | "______ " _______________2019 г.
ВЛ 10 кВ Ф-15 ПС «Бикин»
(наименование стройки)
ЛОКАЛЬНЫЙ СМЕТНЫЙ РАСЧЕТ № 1
(локальная смета)
|  | на | Капитальный ремонт ВЛ-10 кВ Бикин-Оренбургское-Покровка ф.15, инв. № НВ010563. Замена опор, демонтаж провода, монтаж провода, замена РЛНД, обваловка опор.
(наименование работ и затрат, наименование объекта)
Основание: Ведомость дефектов и объемов работ
|  |  | Сметная стоимость _______________________________________________________________________________________________ | [5 empty] | ___________________________5211,767 |  | тыс. руб.
|  |  | строительных работ _______________________________________________________________________________________________ | [5 empty] | _______________________________________________________________________________________________4310,672 |  | тыс. руб.
|  |  | монтажных работ _______________________________________________________________________________________________ | [5 empty] | _______________________________________________________________________________________________13,271 |  | тыс. руб.
|  |  | Средства на оплату труда _______________________________________________________________________________________________ | [5 empty] | ___________________________226,362 |  | тыс. руб.
|  |  | Сметная трудоемкость _______________________________________________________________________________________________ | [5 empty] | _______________________________________________________________________________________________680,94 |  | чел.час
Составлен(а) в текущих (прогнозных) ценах по состоянию на ______________
№ пп | Обосно- вание | Наименование | Ед. изм. | Кол. | Стоимость единицы, руб. |  |  |  | Общая стоимость, руб. |  |  |  |  | Т/з осн. раб.на ед. | Т/з осн. раб. Всего | Общая масса обору-дования, т
[5 empty] | Всего | В том числе |  |  | Обору- дование | Всего | В том числе
[6 empty] | Осн.З/п | Эк.Маш | З/пМех |  |  | Осн.З/п | Эк.Маш | З/пМех
1 | 2 | 3 | 4 | 5 | 6 | 7 | 8 | 9 | 10 | 11 | 12 | 13 | 14 | 15 | 16 | 17
Раздел 1. Демонтажные работы
1 | ТЕР33-04-040-03 | Демонтаж: 3-х проводов ВЛ 6-10 кВ ИНДЕКС К ПОЗИЦИИ: ТЕР33-04-040-03 Индекс 3 квартал 2019 г. к ТЕР33-04-040-03 ОЗП=17,16; ЭМ=6,73; ЗПМ=17,16 | 1 опора (3 провода) | 34 | 758.88 | 393.31 | 365.57 | 98.33 |  | 25802 | 13373 | 12429 | 3343 | 2.03 | 69.02
2 | ТЕР33-04-042-01 | Демонтаж опор ВЛ 0,38-10 кВ: без приставок одностоечных ИНДЕКС К ПОЗИЦИИ: ТЕР33-04-042-01 Индекс 3 квартал 2019 г. к ТЕР33-04-042-01 ОЗП=17,16; ЭМ=5,76; ЗПМ=17,16 | 1 опора | 28 | 631.74 | 166.97 | 464.77 | 110.85 |  | 17689 | 4675 | 13014 | 3104 | 0.81 | 22.68
3 | ТЕР33-04-016-05 | Развозка конструкций и материалов опор ВЛ 0,38-10 кВ по трассе: материалов оснастки одностоечных опор ИНДЕКС К ПОЗИЦИИ: ТЕР33-04-016-05 Индекс 3 квартал 2019 г. к ТЕР33-04-016-05 ОЗП=17,16; ЭМ=7,37; ЗПМ=17,16 | 1 опора | 28 | 142.73 | 46.33 | 96.4 | 41.01 |  | 3996 | 1297 | 2699 | 1148 | 0.25 | 7
4 | ТЕР33-04-016-02 | Развозка конструкций и материалов опор ВЛ 0,38-10 кВ по трассе: одностоечных железобетонных опор ИНДЕКС К ПОЗИЦИИ: ТЕР33-04-016-02 Индекс 3 квартал 2019 г. к ТЕР33-04-016-02 ОЗП=17,16; ЭМ=7,07; ЗПМ=17,16 | 1 опора | 28 | 461.76 | 81.68 | 380.08 | 140.88 |  | 12929 | 2287 | 10642 | 3945 | 0.44 | 12.32
5 | ТЕР33-04-042-02 | Демонтаж опор ВЛ 0,38-10 кВ: без приставок одностоечных с подкосом ИНДЕКС К ПОЗИЦИИ: ТЕР33-04-042-02 Индекс 3 квартал 2019 г. к ТЕР33-04-042-02 ОЗП=17,16; ЭМ=5,91; ЗПМ=17,16 | 1 опора | 6 | 1886.02 | 360.7 | 1525.32 | 425.4 |  | 11316 | 2164 | 9152 | 2552 | 1.75 | 10.5
6 | ТЕР33-04-016-06 | Развозка конструкций и материалов опор ВЛ 0,38-10 кВ по трассе: материалов оснастки сложных опор ИНДЕКС К ПОЗИЦИИ: ТЕР33-04-016-06 Индекс 3 квартал 2019 г. к ТЕР33-04-016-06 ОЗП=17,16; ЭМ=7,37; ЗПМ=17,16 | 1 опора | 6 | 165.78 | 55.6 | 110.18 | 47.02 |  | 995 | 334 | 661 | 282 | 0.3 | 1.8
7 | ТЕР33-04-016-02 | Развозка конструкций и материалов опор ВЛ 0,38-10 кВ по трассе: одностоечных железобетонных опор ИНДЕКС К ПОЗИЦИИ: ТЕР33-04-016-02 Индекс 3 квартал 2019 г. к ТЕР33-04-016-02 ОЗП=17,16; ЭМ=7,07; ЗПМ=17,16 | 1 опора | 12 | 461.76 | 81.68 | 380.08 | 140.88 |  | 5541 | 980 | 4561 | 1691 | 0.44 | 5.28
8 | ТЕР33-02-013-05 Прим. | Демонтаж стальных: сварных траверс порталов массой до 0,2 т (траверсы типа ТМ-1 - 8,6кг) ИНДЕКС К ПОЗИЦИИ: ТЕР33-02-013-05 Индекс 3 квартал 2019 г. к ТЕР33-02-013-05 ОЗП=17,16; ЭМ=5,22; ЗПМ=17,16; МАТ=4,81 | 1 т конструкций | 0.306 | 14774.72 | 5788.22 | 8986.5 | 2362.16 |  | 4521 | 1771 | 2750 | 723 | 25.69 | 7.86
9 | ТЕРм08-01-052-01 | Демонтаж изолятора напряжением: до 10 кВ (ШС-10) ИНДЕКС К ПОЗИЦИИ: ТЕРм08-01-052-01 Индекс 3 квартал 2019 г. к ТЕРм08-01-052-01 ОЗП=17,16; ЭМ=7,42; ЗПМ=17,16; МАТ=7,38 | 1 шт. | 102 | 35.98 | 30.17 | 5.81 | 0.88 |  | 3670 | 3077 | 593 | 90 | 0.138 | 14.08
10 | ТЕР33-04-030-04 | Демонтаж РЛНД ИНДЕКС К ПОЗИЦИИ: ТЕР33-04-030-04 Индекс 3 квартал 2019 г. к ТЕР33-04-030-04 ОЗП=17,16; ЭМ=8,94; ЗПМ=17,16; МАТ=5,69 | 1 компл. | 3 | 1431.02 | 1187.15 | 243.87 |  |  | 4293 | 3561 | 732 |  | 5.194 | 15.58
Раздел 2. Монтажные работы
11 | ТЕР33-04-016-02 | Развозка конструкций и материалов опор ВЛ 0,38-10 кВ по трассе: одностоечных железобетонных опор ИНДЕКС К ПОЗИЦИИ: ТЕР33-04-016-02 Индекс 3 квартал 2019 г. к ТЕР33-04-016-02 ОЗП=17,16; ЭМ=7,07; ЗПМ=17,16 | 1 опора | 27 | 461.76 | 81.68 | 380.08 | 140.88 |  | 12468 | 2205 | 10263 | 3804 | 0.44 | 11.88
12 | ТЕР33-04-016-06 | Развозка конструкций и материалов опор ВЛ 0,38-10 кВ по трассе: материалов оснастки сложных опор ИНДЕКС К ПОЗИЦИИ: ТЕР33-04-016-06 Индекс 3 квартал 2019 г. к ТЕР33-04-016-06 ОЗП=17,16; ЭМ=7,37; ЗПМ=17,16 | 1 опора | 9 | 165.78 | 55.6 | 110.18 | 47.02 |  | 1492 | 500 | 992 | 423 | 0.3 | 2.7
13 | ТЕР33-04-003-03 | Установка железобетонных опор ВЛ 0,38; 6-10 кВ с траверсами без приставок: одностоечных с двумя подкосами ИНДЕКС К ПОЗИЦИИ: ТЕР33-04-003-03 Индекс 3 квартал 2019 г. к ТЕР33-04-003-03 ОЗП=17,16; ЭМ=5,95; ЗПМ=17,16; МАТ=5,15 | 1 опора | 9 | 5998.25 | 2437.58 | 3495.27 | 758.3 |  | 53984 | 21938 | 31457 | 6825 | 12.11 | 108.99
14 | ТЕР33-04-016-02 | Развозка конструкций и материалов опор ВЛ 0,38-10 кВ по трассе: одностоечных железобетонных опор ИНДЕКС К ПОЗИЦИИ: ТЕР33-04-016-02 Индекс 3 квартал 2019 г. к ТЕР33-04-016-02 ОЗП=17,16; ЭМ=7,07; ЗПМ=17,16 | 1 опора | 22 | 461.76 | 81.68 | 380.08 | 140.88 |  | 10159 | 1797 | 8362 | 3099 | 0.44 | 9.68
15 | ТЕР33-04-016-05 | Развозка конструкций и материалов опор ВЛ 0,38-10 кВ по трассе: материалов оснастки одностоечных опор ИНДЕКС К ПОЗИЦИИ: ТЕР33-04-016-05 Индекс 3 квартал 2019 г. к ТЕР33-04-016-05 ОЗП=17,16; ЭМ=7,37; ЗПМ=17,16 | 1 опора | 22 | 142.73 | 46.33 | 96.4 | 41.01 |  | 3140 | 1019 | 2121 | 902 | 0.25 | 5.5
16 | ТЕР33-04-003-01 | Установка железобетонных опор ВЛ 0,38; 6-10 кВ с траверсами без приставок: одностоечных ИНДЕКС К ПОЗИЦИИ: ТЕР33-04-003-01 Индекс 3 квартал 2019 г. к ТЕР33-04-003-01 ОЗП=17,16; ЭМ=6,02; ЗПМ=17,16; МАТ=5,15 | 1 опора | 22 | 1766.88 | 764.82 | 936.65 | 196.48 |  | 38871 | 16826 | 20606 | 4323 | 3.8 | 83.6
17 | ТЕР33-04-016-02 | Развозка конструкций и материалов опор ВЛ 0,38-10 кВ по трассе: одностоечных железобетонных опор ИНДЕКС К ПОЗИЦИИ: ТЕР33-04-016-02 Индекс 3 квартал 2019 г. к ТЕР33-04-016-02 ОЗП=17,16; ЭМ=7,07; ЗПМ=17,16 | 1 опора | 6 | 461.76 | 81.68 | 380.08 | 140.88 |  | 2771 | 490 | 2281 | 845 | 0.44 | 2.64
18 | ТЕР33-04-016-06 | Развозка конструкций и материалов опор ВЛ 0,38-10 кВ по трассе: материалов оснастки сложных опор ИНДЕКС К ПОЗИЦИИ: ТЕР33-04-016-06 Индекс 3 квартал 2019 г. к ТЕР33-04-016-06 ОЗП=17,16; ЭМ=7,37; ЗПМ=17,16 | 1 опора | 3 | 165.78 | 55.6 | 110.18 | 47.02 |  | 497 | 167 | 330 | 141 | 0.3 | 0.9
19 | ТЕР33-04-003-02 | Установка железобетонных опор ВЛ 0,38; 6-10 кВ с траверсами без приставок: одностоечных с одним подкосом ИНДЕКС К ПОЗИЦИИ: ТЕР33-04-003-02 Индекс 3 квартал 2019 г. к ТЕР33-04-003-02 ОЗП=17,16; ЭМ=5,97; ЗПМ=17,16; МАТ=5,15 | 1 опора | 3 | 3837.24 | 1590.22 | 2181.62 | 468.47 |  | 11512 | 4771 | 6545 | 1405 | 7.9 | 23.7
20 | ТЕР33-02-013-05 | Установка стальных: сварных траверс порталов массой до 0,2 т (ТМ-6) ИНДЕКС К ПОЗИЦИИ: ТЕР33-02-013-05 Индекс 3 квартал 2019 г. к ТЕР33-02-013-05 ОЗП=17,16; ЭМ=5,22; ЗПМ=17,16; МАТ=4,81 | 1 т конструкций | 0.046 | 92731.16 | 8268.89 | 12837.86 | 3374.51 |  | 4266 | 380 | 591 | 155 | 36.7 | 1.69
21 | ТЕР33-02-013-05 Применительно | Установка стальных: сварных накладок (ОГ-13) ИНДЕКС К ПОЗИЦИИ: ТЕР33-02-013-05 Индекс 3 квартал 2019 г. к ТЕР33-02-013-05 ОЗП=17,16; ЭМ=5,22; ЗПМ=17,16; МАТ=4,81 | 1 т конструкций | 0.09 | 22957.65 | 8268.89 | 13683.71 | 3491.03 |  | 2066 | 744 | 1232 | 314 | 36.7 | 3.3
Оголовок ОГ-13 (ВЕС одного оголовка - 7,3 кг)
Подвеска проводов
22 | ТЕР33-04-009-02 | Подвеска проводов ВЛ 6-10 кВ в ненаселенной местности сечением: свыше 35 мм2 с помощью механизмов ИНДЕКС К ПОЗИЦИИ: ТЕР33-04-009-02 Индекс 3 квартал 2019 г. к ТЕР33-04-009-02 ОЗП=17,16; ЭМ=7,25; ЗПМ=17,16; МАТ=3,45 | 1 км линии (3 провода) при 10 опорах | 2.25 | 22358.39 | 10329.63 | 11419.69 | 3888.63 |  | 50306 | 23242 | 25694 | 8749 | 48.94 | 110.12
Монтаж разъединителя
23 | ТЕР33-04-030-04 | Установка разъединителей с приводом: вручную ИНДЕКС К ПОЗИЦИИ: ТЕР33-04-030-04 Индекс 3 квартал 2019 г. к ТЕР33-04-030-04 ОЗП=17,16; ЭМ=8,94; ЗПМ=17,16; МАТ=5,69 | 1 компл. | 3 | 2069.64 | 1695.92 | 348.39 |  |  | 6209 | 5088 | 1045 |  | 7.42 | 22.26
24 | ТССЦ-204-0002 | Горячекатаная арматурная сталь гладкая класса А-I, диаметром 8 мм (спуски от РЛНД) ИНДЕКС К ПОЗИЦИИ: ТССЦ-204-0002 Индекс 3 квартал 2019 г. к ТССЦ-204-0002 МАТ=4,47 | т | 0.002 | 51753.66 |  |  |  |  | 104
Заземление РЛНД
25 | ТЕР33-03-003-01 | Устройство горизонтального заземлителя: протяженного в грунтах 1-4 групп при длине до 10 м (горизонтальный заземлитель - 1,5м; контур заземления 3шт. по 1м) ИНДЕКС К ПОЗИЦИИ: ТЕР33-03-003-01 Индекс 3 квартал 2019 г. к ТЕР33-03-003-01 ОЗП=17,16; ЭМ=6,36; ЗПМ=17,16; МАТ=4,09 | 100 м заземляющих устройств | 0.135 | 5352.6 | 1958.81 | 3388.1 | 746.63 |  | 723 | 264 | 457 | 101 | 8.96 | 1.21
26 | ТССЦ-204-0003 | Горячекатаная арматурная сталь гладкая класса А-I, диаметром 10 мм (от опоры к контуру заземления) ИНДЕКС К ПОЗИЦИИ: ТССЦ-204-0003 Индекс 3 квартал 2019 г. к ТССЦ-204-0003 МАТ=4,28 | т | 0.008 | 48714.96 |  |  |  |  | 390
27 | ТЕР33-04-015-01 Прим. | Устройство заземления опор ВЛ и подстанций ИНДЕКС К ПОЗИЦИИ: ТЕР33-04-015-01 Индекс 3 квартал 2019 г. к ТЕР33-04-015-01 ОЗП=17,16; ЭМ=7,79; ЗПМ=17,16; МАТ=4,34 | 10 м шин заземления | 2.4 | 500.42 | 345.95 | 147.23 |  |  | 1201 | 830 | 353 |  | 1.8 | 4.32
28 | ТССЦ-204-0002 | Горячекатаная арматурная сталь гладкая класса А-I, диаметром 8 мм (спуски по опоре) ИНДЕКС К ПОЗИЦИИ: ТССЦ-204-0002 Индекс 3 квартал 2019 г. к ТССЦ-204-0002 МАТ=4,47 | т | 0.009 | 51753.66 |  |  |  |  | 466
29 | ТЕР33-03-004-02 | Забивка вертикальных заземлителей вручную на глубину до 3 м ИНДЕКС К ПОЗИЦИИ: ТЕР33-03-004-02 Индекс 3 квартал 2019 г. к ТЕР33-03-004-02 ОЗП=17,16; ЭМ=6,34; ЗПМ=17,16; МАТ=4,09 | 1 заземлитель | 9 | 152.64 | 130.76 | 20.16 |  |  | 1374 | 1177 | 181 |  | 0.68 | 6.12
30 | ТССЦ-101-2542 | Сталь угловая 50х50 мм (вертикальный заземлитель) ИНДЕКС К ПОЗИЦИИ: ТССЦ-101-2542 Индекс 3 квартал 2019 г. к ТССЦ-101-2542 МАТ=6,33 | т | 0.102 | 44758.48 |  |  |  |  | 4565
31 | ТЕРм08-02-144-05 прим | Присоединение к зажимам жил проводов или кабелей сечением: до 70 мм2 ИНДЕКС К ПОЗИЦИИ: ТЕРм08-02-144-05 Индекс 3 квартал 2019 г. к ТЕРм08-02-144-05 ОЗП=17,16; ЗПМ=17,16; МАТ=17,17 | 100 шт. | 0.18 | 3371.64 | 3305.53 |  |  |  | 607 | 595 |  |  | 15.12 | 2.72
32 | ТССЦ-509-0262 | Плашечный зажим ПС – 1-1 ИНДЕКС К ПОЗИЦИИ: ТССЦ-509-0262 Индекс 3 квартал 2019 г. к ТССЦ-509-0262 МАТ=2,67 | шт. | 18 | 51.08 |  |  |  |  | 919
Раздел 3. Обваловка опор скальным грунтом
33 | ТЕР01-01-037-01 | Засыпка траншей и котлованов предварительно разрыхленным скальным грунтом с перемещением до 10 м бульдозерами мощностью: 79 кВт (108 л.с.) ИНДЕКС К ПОЗИЦИИ: ТЕР01-01-037-01 Индекс 3 квартал 2019 г. к ТЕР01-01-037-01 ОЗП=17,16; ЭМ=8,07; ЗПМ=17,16 | 1000 м3 грунта | 1.65 | 17098.88 |  | 17098.88 | 6455.59 |  | 28213 |  | 28213 | 10652
34 | ТЕР01-01-037-04 | При перемещении грунта на каждые 10 м добавлять: к расценке 01-01-037-01 ИНДЕКС К ПОЗИЦИИ: ТЕР01-01-037-04 Индекс 3 квартал 2019 г. к ТЕР01-01-037-04 ОЗП=17,16; ЭМ=8,07; ЗПМ=17,16 | 1000 м3 грунта | 1.65 | 6839.57 |  | 6839.57 | 2582.24 |  | 11285 |  | 11285 | 4261
35 | ТЕР01-02-003-06 Применительно | Уплотнение грунта ИНДЕКС К ПОЗИЦИИ: ТЕР01-02-003-06 Индекс 3 квартал 2019 г. к ТЕР01-02-003-06 ОЗП=17,16; ЭМ=8,19; ЗПМ=17,16 | 1000 м3 уплотненного грунта | 1.65 | 4050.69 |  | 4050.69 | 1562.93 |  | 6684 |  | 6684 | 2579
36 | ТССЦ-413-0220 | Камень бутовый марка 1400, размер от 70 до 1000 мм ИНДЕКС К ПОЗИЦИИ: ТССЦ-413-0220 Индекс 3 квартал 2019 г. к ТССЦ-413-0220 МАТ=6,05 | м3 | 1650 | 841.25 |  |  |  |  | 1388063
37 | ТССЦпг-03-21-01-043 | Перевозка грузов автомобилями-самосвалами грузоподъемностью 10 т, работающих вне карьера, на расстояние: до 43 км I класс груза ИНДЕКС К ПОЗИЦИИ: ТССЦпг03-21-01-043 Индекс 3 квартал 2019 г. к ТССЦпг03-21-01-043 ЭМ=8,36 | 1 т груза | 2970 | 264.68 |  | 264.68 |  |  | 786100 |  | 786100
Раздел 4. Сопутствующие работы
Расчистка подъездных путей
38 | ТЕР01-02-087-03 | Уборка снега со строительных площадок и дорог: бульдозерами с перемещениями на расстояние до 20 м ИНДЕКС К ПОЗИЦИИ: ТЕР01-02-087-03 Индекс 3 квартал 2019 г. к ТЕР01-02-087-03 ОЗП=17,16; ЭМ=8,07; ЗПМ=17,16 | 1000 м3 снега | 3.84 | 1795.41 |  | 1795.41 | 677.82 |  | 6894 |  | 6894 | 2603
Раздел 5. Материалы
39 | 1с предприятие | Стойка опоры СВ 105-5 /бетон В30 (М400), объем 0,47 м3, расход арматуры 92,0 кг/ (серия 3.407.1-143 вып. 7) | шт. | 55 | 10687.08 |  |  |  |  | 587789
41 | 1с предприятие | Узел кренпления подкоса У-1 | шт. | 21 | 382.53 |  |  |  |  | 8033
42 | ТССЦ-201-8113 | Траверсы ТМ-1 ИНДЕКС К ПОЗИЦИИ: ТССЦ-201-8113 Индекс 3 квартал 2019 г. к ТССЦ-201-8113 МАТ=6,85 | т | 0.26 | 83629.66 |  |  |  |  | 21744
43 | ТССЦ-201-8113 | Траверсы ТМ-3 ИНДЕКС К ПОЗИЦИИ: ТССЦ-201-8113 Индекс 3 квартал 2019 г. к ТССЦ-201-8113 МАТ=6,85 | т | 0.15 | 83629.66 |  |  |  |  | 12544
44 | ТССЦ-201-8113 | Траверсы ТМ-6 ИНДЕКС К ПОЗИЦИИ: ТССЦ-201-8113 Индекс 3 квартал 2019 г. к ТССЦ-201-8113 МАТ=6,85 | т | 0.32 | 83629.66 |  |  |  |  | 26761
45 | 1с предприятие | Оголовок ОГ-13 | шт. | 12 | 795.93 |  |  |  |  | 9551
46 | ТССЦ-110-0213 | Хомут Х-1 ИНДЕКС К ПОЗИЦИИ: ТССЦ-110-0213 Индекс 3 квартал 2019 г. к ТССЦ-110-0213 МАТ=2,04 | шт. | 49 | 98.1 |  |  |  |  | 4807
47 | ТССЦ-101-2063 Прим. | Болты с гайками и шайбами оцинкованные, диаметр 16 мм ИНДЕКС К ПОЗИЦИИ: ТССЦ-101-2063 Индекс 3 квартал 2019 г. к ТССЦ-101-2063 МАТ=1,93 | кг | 10.8 | 110.4 |  |  |  |  | 1192
48 | ТССЦ-110-0317 | Изоляторы линейные штыревые высоковольтные ШФ 10-ЕД ИНДЕКС К ПОЗИЦИИ: ТССЦ-110-0317 Индекс 3 квартал 2019 г. к ТССЦ-110-0317 МАТ=3,7 | шт. | 131 | 153.92 |  |  |  |  | 20164
49 | ТССЦ-509-0044 | Колпачки К-9 ИНДЕКС К ПОЗИЦИИ: ТССЦ-509-0044 Индекс 3 квартал 2019 г. к ТССЦ-509-0044 МАТ=0,82 | 10 шт. | 13.1 | 15.33 |  |  |  |  | 201
50 | 1с предприятие | Изолятор полимерный ЛК 70/10 И-4-СС | шт. | 78 | 593.63 |  |  |  |  | 46303
51 | ТССЦ-509-1714 | Зажим натяжной болтовый НБ-2-6 ИНДЕКС К ПОЗИЦИИ: ТССЦ-509-1714 Индекс 3 квартал 2019 г. к ТССЦ-509-1714 МАТ=5,31 | шт. | 78 | 516.5 |  |  |  |  | 40287
52 | ТССЦ-509-1772 | Ушко двухлапчатое У2-7-16 ИНДЕКС К ПОЗИЦИИ: ТССЦ-509-1772 Индекс 3 квартал 2019 г. к 509-1772 МАТ=3,78 | шт. | 78 | 225.25 |  |  |  |  | 17570
53 | 1с предприятие | Провода неизолированные для воздушных линий электропередачи из стальных оцинкованных проволок 1 группы и алюминиевых проволок марки АС, сечением 70/11 мм2 | т | 1.91 | 177957.5 |  |  |  |  | 339899
55 | ТССЦ-111-0008 Прим. | Плашечный зажим ПС-2-1 ИНДЕКС К ПОЗИЦИИ: ТССЦ-111-0008 Индекс 3 квартал 2019 г. к ТССЦ-111-0008 МАТ=4,03 | 100 шт. | 0.14 | 7703.51 |  |  |  |  | 1078
56 | ТССЦ-111-0008 Прим. | Плашечный зажим ПА 2-2А ИНДЕКС К ПОЗИЦИИ: ТССЦ-111-0008 Индекс 3 квартал 2019 г. к ТССЦ-111-0008 МАТ=4,03 | 100 шт. | 0.51 | 7703.51 |  |  |  |  | 3929
57 | 1с предприятие | Разъединитель РЛК-10.IV/400 УХЛ1 | шт. | 3 | 40567.53 |  |  |  |  | 121703
Раздел 6. Транспортировка демонтированных материалов
Опоры
58 | ТССЦпг-01-01-01-003 | Погрузочные работы при автомобильных перевозках: изделий из сборного железобетона, бетона, керамзитобетона массой до 3 т ИНДЕКС К ПОЗИЦИИ: ТССЦпг01-01-01-003 Индекс 3 квартал 2019 г. к ТССЦпг01-01-01-003 ЭМ=11,74 | 1 т груза | 47.2 | 153.91 |  | 153.91 |  |  | 7265 |  | 7265
59 | ТССЦпг-03-01-01-022 | Перевозка бетонных и ж/б изделий, стеновых и перегородочных материалов (кирпич, блоки, камни, плиты и панели), лесоматериалов круглых и пиломатериалов автомобилями бортовыми грузоподъемностью до 15 т, на расстояние до 22 км I класс груза ИНДЕКС К ПОЗИЦИИ: ТССЦпг03-01-01-022 Индекс 3 квартал 2019 г. к ТССЦпг03-01-01-022 ЭМ=9,27 | 1 т груза | 47.2 | 179.19 |  | 179.19 |  |  | 8458 |  | 8458
60 | ТССЦпг-01-01-02-003 | Разгрузочные работы при автомобильных перевозках: изделий из сборного железобетона, бетона, керамзитобетона массой до 3 т ИНДЕКС К ПОЗИЦИИ: ТССЦпг01-01-02-003 Индекс 3 квартал 2019 г. к ТССЦпг01-01-02-003 ЭМ=11,74 | 1 т груза | 47.2 | 153.91 |  | 153.91 |  |  | 7265 |  | 7265
Провод
61 | ТССЦпг-01-01-01-045 | Погрузочные работы при автомобильных перевозках: прочих материалов, деталей (с использованием погрузчика) ИНДЕКС К ПОЗИЦИИ: ТССЦпг01-01-01-045 Индекс 3 квартал 2019 г. к ТССЦпг01-01-01-045 ЭМ=11,67 | 1 т груза | 0.95 | 254.41 |  | 254.41 |  |  | 242 |  | 242
62 | ТССЦпг-03-02-01-022 | Перевозка строительных грузов (кроме массовых навалочных, перевозимых автомобилями-самосвалами, а также бетонных и железобетонных изделий, стеновых и перегородочных материалов, лесоматериалов круглых и пиломатериалов, включенных в таблицу 03-01), бортовым автомобилем грузоподъемностью 5 т, на расстояние до 22 км I класс груза ИНДЕКС К ПОЗИЦИИ: ТССЦпг03-02-01-022 Индекс 3 квартал 2019 г. к ТССЦпг03-02-01-022 ЭМ=8,95 | 1 т груза | 0.95 | 316.74 |  | 316.74 |  |  | 301 |  | 301
63 | ТССЦпг-01-01-02-045 | Разгрузочные работы при автомобильных перевозках: прочих материалов, деталей (с использованием погрузчика) ИНДЕКС К ПОЗИЦИИ: ТССЦпг01-01-02-045 Индекс 3 квартал 2019 г. к ТССЦпг01-01-02-045 ЭМ=10,16 | 1 т груза | 0.95 | 173.74 |  | 173.74 |  |  | 165 |  | 165
Изоляторы
64 | ТССЦпг-01-01-01-045 | Погрузочные работы при автомобильных перевозках: прочих материалов, деталей (с использованием погрузчика) ИНДЕКС К ПОЗИЦИИ: ТССЦпг01-01-01-045 Индекс 3 квартал 2019 г. к ТССЦпг01-01-01-045 ЭМ=11,67 | 1 т груза | 0.19 | 254.41 |  | 254.41 |  |  | 48 |  | 48
65 | ТССЦпг-03-02-01-022 | Перевозка строительных грузов (кроме массовых навалочных, перевозимых автомобилями-самосвалами, а также бетонных и железобетонных изделий, стеновых и перегородочных материалов, лесоматериалов круглых и пиломатериалов, включенных в таблицу 03-01), бортовым автомобилем грузоподъемностью 5 т, на расстояние до 22 км I класс груза ИНДЕКС К ПОЗИЦИИ: ТССЦпг03-02-01-022 Индекс 3 квартал 2019 г. к ТССЦпг03-02-01-022 ЭМ=8,95 | 1 т груза | 0.19 | 316.74 |  | 316.74 |  |  | 60 |  | 60
66 | ТССЦпг-01-01-02-045 | Разгрузочные работы при автомобильных перевозках: прочих материалов, деталей (с использованием погрузчика) ИНДЕКС К ПОЗИЦИИ: ТССЦпг01-01-02-045 Индекс 3 квартал 2019 г. к ТССЦпг01-01-02-045 ЭМ=10,16 | 1 т груза | 0.19 | 173.74 |  | 173.74 |  |  | 33 |  | 33
Прочие металлические конструкции
67 | ТССЦпг-01-01-01-015 | Погрузочные работы при автомобильных перевозках: металлических конструкций массой до 1 т ИНДЕКС К ПОЗИЦИИ: ТССЦпг01-01-01-015 Индекс 3 квартал 2019 г. к ТССЦпг01-01-01-015 ЭМ=11,57 | 1 т груза | 0.31 | 316.09 |  | 316.09 |  |  | 98 |  | 98
68 | ТССЦпг-03-02-01-022 | Перевозка строительных грузов (кроме массовых навалочных, перевозимых автомобилями-самосвалами, а также бетонных и железобетонных изделий, стеновых и перегородочных материалов, лесоматериалов круглых и пиломатериалов, включенных в таблицу 03-01), бортовым автомобилем грузоподъемностью 5 т, на расстояние до 22 км I класс груза ИНДЕКС К ПОЗИЦИИ: ТССЦпг03-02-01-022 Индекс 3 квартал 2019 г. к ТССЦпг03-02-01-022 ЭМ=8,95 | 1 т груза | 0.31 | 316.74 |  | 316.74 |  |  | 98 |  | 98
69 | ТССЦпг-01-01-02-015 | Разгрузочные работы при автомобильных перевозках: металлических конструкций массой до 1 т ИНДЕКС К ПОЗИЦИИ: ТССЦпг01-01-02-015 Индекс 3 квартал 2019 г. к ТССЦпг01-01-02-015 ЭМ=11,57 | 1 т груза | 0.31 | 316.09 |  | 316.09 |  |  | 98 |  | 98
Раздел 7. Транспортировка новых материалов
Опоры
70 | ТССЦпг-01-01-01-003 | Погрузочные работы при автомобильных перевозках: изделий из сборного железобетона, бетона, керамзитобетона массой до 3 т ИНДЕКС К ПОЗИЦИИ: ТССЦпг01-01-01-003 Индекс 3 квартал 2019 г. к ТССЦпг01-01-01-003 ЭМ=11,74 | 1 т груза | 64.9 | 153.91 |  | 153.91 |  |  | 9989 |  | 9989
71 | ТССЦпг-03-01-01-200 | Перевозка бетонных и ж/б изделий, стеновых и перегородочных материалов (кирпич, блоки, камни, плиты и панели), лесоматериалов круглых и пиломатериалов автомобилями бортовыми грузоподъемностью до 15 т, на расстояние до 200 км I класс груза ИНДЕКС К ПОЗИЦИИ: ТССЦпг03-01-01-200 Индекс 3 квартал 2019 г. к ТССЦпг03-01-01-200 ЭМ=9,27 | 1 т груза | 64.9 | 729.36 |  | 729.36 |  |  | 47335 |  | 47335
72 | ТССЦпг-03-01-01-201 | Перевозка бетонных и ж/б изделий, стеновых и перегородочных материалов (кирпич, блоки, камни, плиты и панели), лесоматериалов круглых и пиломатериалов, автомобилями бортовыми грузоподъемностью до 15 т, свыше 200 км добавлять на каждый последующий 1 км: I класс груза ИНДЕКС К ПОЗИЦИИ: ТССЦпг03-01-01-201 Индекс 3 квартал 2019 г. к ТССЦпг03-01-01-201 ЭМ=9,27 | 1 т груза | 64.9 | 89.08 |  | 89.08 |  |  | 5781 |  | 5781
73 | ТССЦпг-01-01-02-003 | Разгрузочные работы при автомобильных перевозках: изделий из сборного железобетона, бетона, керамзитобетона массой до 3 т ИНДЕКС К ПОЗИЦИИ: ТССЦпг01-01-02-003 Индекс 3 квартал 2019 г. к ТССЦпг01-01-02-003 ЭМ=11,74 | 1 т груза | 64.9 | 153.91 |  | 153.91 |  |  | 9989 |  | 9989
Провод
74 | ТССЦпг-01-01-01-045 | Погрузочные работы при автомобильных перевозках: прочих материалов, деталей (с использованием погрузчика) ИНДЕКС К ПОЗИЦИИ: ТССЦпг01-01-01-045 Индекс 3 квартал 2019 г. к ТССЦпг01-01-01-045 ЭМ=11,67 | 1 т груза | 1.95 | 254.41 |  | 254.41 |  |  | 496 |  | 496
75 | ТССЦпг-03-02-01-200 | Перевозка строительных грузов (кроме массовых навалочных, перевозимых автомобилями-самосвалами, а также бетонных и железобетонных изделий, стеновых и перегородочных материалов, лесоматериалов круглых и пиломатериалов, включенных в таблицу 03-01), бортовым автомобилем грузоподъемностью 5 т, на расстояние до 200 км I класс груза ИНДЕКС К ПОЗИЦИИ: ТССЦпг03-02-01-200 Индекс 3 квартал 2019 г. к ТССЦпг03-02-01-200 ЭМ=8,95 | 1 т груза | 1.95 | 1491.25 |  | 1491.25 |  |  | 2908 |  | 2908
76 | ТССЦпг-03-02-01-201 | Перевозка строительных грузов (кроме массовых навалочных, перевозимых автомобилями-самосвалами, а также бетонных и железобетонных изделий, стеновых и перегородочных материалов, лесоматериалов круглых и пиломатериалов, включенных в таблицу 03-01), бортовым автомобилем грузоподъемностью 5 т, свыше 200 км добавлять на каждый последующий 1 км: I класс груза ИНДЕКС К ПОЗИЦИИ: ТССЦпг03-02-01-201 Индекс 3 квартал 2019 г. к ТССЦпг03-02-01-201 ЭМ=8,95 | 1 т груза | 1.95 | 196.99 |  | 196.99 |  |  | 384 |  | 384
77 | ТССЦпг-01-01-02-045 | Разгрузочные работы при автомобильных перевозках: прочих материалов, деталей (с использованием погрузчика) ИНДЕКС К ПОЗИЦИИ: ТССЦпг01-01-02-045 Индекс 3 квартал 2019 г. к ТССЦпг01-01-02-045 ЭМ=10,16 | 1 т груза | 1.95 | 173.74 |  | 173.74 |  |  | 339 |  | 339
Изоляторы
78 | ТССЦпг-01-01-01-045 | Погрузочные работы при автомобильных перевозках: прочих материалов, деталей (с использованием погрузчика) ИНДЕКС К ПОЗИЦИИ: ТССЦпг01-01-01-045 Индекс 3 квартал 2019 г. к ТССЦпг01-01-01-045 ЭМ=11,67 | 1 т груза | 0.33 | 254.41 |  | 254.41 |  |  | 84 |  | 84
79 | ТССЦпг-03-02-01-200 | Перевозка строительных грузов (кроме массовых навалочных, перевозимых автомобилями-самосвалами, а также бетонных и железобетонных изделий, стеновых и перегородочных материалов, лесоматериалов круглых и пиломатериалов, включенных в таблицу 03-01), бортовым автомобилем грузоподъемностью 5 т, на расстояние до 200 км I класс груза ИНДЕКС К ПОЗИЦИИ: ТССЦпг03-02-01-200 Индекс 3 квартал 2019 г. к ТССЦпг03-02-01-200 ЭМ=8,95 | 1 т груза | 0.33 | 1491.25 |  | 1491.25 |  |  | 492 |  | 492
80 | ТССЦпг-03-02-01-201 | Перевозка строительных грузов (кроме массовых навалочных, перевозимых автомобилями-самосвалами, а также бетонных и железобетонных изделий, стеновых и перегородочных материалов, лесоматериалов круглых и пиломатериалов, включенных в таблицу 03-01), бортовым автомобилем грузоподъемностью 5 т, свыше 200 км добавлять на каждый последующий 1 км: I класс груза ИНДЕКС К ПОЗИЦИИ: ТССЦпг03-02-01-201 Индекс 3 квартал 2019 г. к ТССЦпг03-02-01-201 ЭМ=8,95 | 1 т груза | 0.33 | 69.9 |  | 69.9 |  |  | 23 |  | 23
81 | ТССЦпг-01-01-02-045 | Разгрузочные работы при автомобильных перевозках: прочих материалов, деталей (с использованием погрузчика) ИНДЕКС К ПОЗИЦИИ: ТССЦпг01-01-02-045 Индекс 3 квартал 2019 г. к ТССЦпг01-01-02-045 ЭМ=10,16 | 1 т груза | 0.33 | 173.74 |  | 173.74 |  |  | 57 |  | 57
Прочие металлические конструкции
82 | ТССЦпг-01-01-01-015 | Погрузочные работы при автомобильных перевозках: металлических конструкций массой до 1 т ИНДЕКС К ПОЗИЦИИ: ТССЦпг01-01-01-015 Индекс 3 квартал 2019 г. к ТССЦпг01-01-01-015 ЭМ=11,57 | 1 т груза | 0.73 | 316.09 |  | 316.09 |  |  | 231 |  | 231
83 | ТССЦпг-03-02-01-200 | Перевозка строительных грузов (кроме массовых навалочных, перевозимых автомобилями-самосвалами, а также бетонных и железобетонных изделий, стеновых и перегородочных материалов, лесоматериалов круглых и пиломатериалов, включенных в таблицу 03-01), бортовым автомобилем грузоподъемностью 5 т, на расстояние до 200 км I класс груза ИНДЕКС К ПОЗИЦИИ: ТССЦпг03-02-01-200 Индекс 3 квартал 2019 г. к ТССЦпг03-02-01-200 ЭМ=8,95 | 1 т груза | 0.73 | 1491.25 |  | 1491.25 |  |  | 1089 |  | 1089
84 | ТССЦпг-03-02-01-201 | Перевозка строительных грузов (кроме массовых навалочных, перевозимых автомобилями-самосвалами, а также бетонных и железобетонных изделий, стеновых и перегородочных материалов, лесоматериалов круглых и пиломатериалов, включенных в таблицу 03-01), бортовым автомобилем грузоподъемностью 5 т, свыше 200 км добавлять на каждый последующий 1 км: I класс груза ИНДЕКС К ПОЗИЦИИ: ТССЦпг03-02-01-201 Индекс 3 квартал 2019 г. к ТССЦпг03-02-01-201 ЭМ=8,95 | 1 т груза | 0.73 | 69.9 |  | 69.9 |  |  | 51 |  | 51
85 | ТССЦпг-01-01-02-015 | Разгрузочные работы при автомобильных перевозках: металлических конструкций массой до 1 т ИНДЕКС К ПОЗИЦИИ: ТССЦпг01-01-02-015 Индекс 3 квартал 2019 г. к ТССЦпг01-01-02-015 ЭМ=11,57 | 1 т груза | 0.73 | 316.09 |  | 316.09 |  |  | 231 |  | 231
Итого прямые затраты по смете в текущих ценах | [9 empty] | 3893246 | 115552 | 1112529 | 68059 |  | 567.45
Итого прямые затраты по смете с учетом коэффициентов к итогам | [9 empty] | 3976845 | 138662 | 1173018 | 87700 |  | 680.94
Накладные расходы | [9 empty] | 233628
Сметная прибыль | [9 empty] | 113470
Итоги по смете:
Итого Строительные работы | [9 empty] | 4310672 |  |  |  |  | 660.78
Итого Монтажные работы | [9 empty] | 13271 |  |  |  |  | 20.16
Итого | [9 empty] | 4323943 |  |  |  |  | 680.94
В том числе:
Материалы | [9 empty] | 2665165
Машины и механизмы | [9 empty] | 1173018
ФОТ | [9 empty] | 226362
Накладные расходы | [9 empty] | 233628
Сметная прибыль | [9 empty] | 113470
Переход к зоне ПЗ*0,05 | [9 empty] | 198842
Итого | [9 empty] | 4522785
Командировочные расходы (ТЗ+ТЗМ)/8*500 | [9 empty] | 62531
Доставка техники и рабочих к месту производства работ | [9 empty] | 154656
ГСН 81-05-02-2007 таблица № 5 п. 33,2.Сборник сметных норм дополнительных затрат при производстве строительно-монтажных работ в зимнее время 6,71*0,8*1,08*0,9 5,22% | [9 empty] | 236089
Итого | [9 empty] | 4976061
Непредвиденные затраты 2,332% | [9 empty] | 116042
Итого с непредвиденными | [9 empty] | 5092103
Дефлятор 2,35% | [9 empty] | 119664
ВСЕГО по смете | [9 empty] | 5211767 |  |  |  |  | 680.94