## ЛСР 17 граф с оборудованием
СОГЛАСОВАНО: | [11 empty] | УТВЕРЖДАЮ:
_________________ | [11 empty] | _________________
" _____ " ________________ 2019 г. | [11 empty] | "______ " _______________2019 г.
ВЛ 10 кВ Ф-5 ПС Бикин (Бикин - Оренбургское)
(наименование стройки)
ЛОКАЛЬНЫЙ СМЕТНЫЙ РАСЧЕТ № 2
(локальная смета)
|  | на | Капитальный ремонт ВЛ-10 кВ Бикин-Оренбургское ф. 5, инв. № НВ010574. Замена опор, демонтаж провода, монтаж провода, замена РЛНД, обваловка опор.
(наименование работ и затрат, наименование объекта)
Основание: Ведомость дефектов и объемов работ
|  |  | Сметная стоимость _______________________________________________________________________________________________ | [5 empty] | ___________________________1616,320 |  | тыс. руб.
|  |  | строительных работ _______________________________________________________________________________________________ | [5 empty] | _______________________________________________________________________________________________1381,820 |  | тыс. руб.
|  |  | монтажных работ _______________________________________________________________________________________________ | [5 empty] | _______________________________________________________________________________________________4,635 |  | тыс. руб.
|  |  | Средства на оплату труда _______________________________________________________________________________________________ | [5 empty] | ___________________________71,066 |  | тыс. руб.
|  |  | Сметная трудоемкость _______________________________________________________________________________________________ | [5 empty] | _______________________________________________________________________________________________220,07 |  | чел.час
Составлен(а) в текущих (прогнозных) ценах по состоянию на ______________
№ пп | Обосно- вание | Наименование | Ед. изм. | Кол. | Стоимость единицы, руб. |  |  |  | Общая стоимость, руб. |  |  |  |  | Т/з осн. раб.на ед. | Т/з осн. раб. Всего | Общая масса обору-дования, т
[5 empty] | Всего | В том числе |  |  | Обору- дование | Всего | В том числе
[6 empty] | Осн.З/п | Эк.Маш | З/пМех |  |  | Осн.З/п | Эк.Маш | З/пМех
1 | 2 | 3 | 4 | 5 | 6 | 7 | 8 | 9 | 10 | 11 | 12 | 13 | 14 | 15 | 16 | 17
Раздел 1. Демонтажные работы (ВЛ-10 кВ Ф-5 "Бикин- Оренбурское")
1 | ТЕР33-04-040-03 | Демонтаж: 3-х проводов ВЛ 6-10 кВ ИНДЕКС К ПОЗИЦИИ: ТЕР33-04-040-03 Индекс 3 квартал 2019 г. к ТЕР33-04-040-03 ОЗП=17,16; ЭМ=6,73; ЗПМ=17,16 | 1 опора (3 провода) | 9 | 758.88 | 393.31 | 365.57 | 98.33 |  | 6830 | 3540 | 3290 | 885 | 2.03 | 18.27
2 | ТЕР33-04-042-01 | Демонтаж опор ВЛ 0,38-10 кВ: без приставок одностоечных ИНДЕКС К ПОЗИЦИИ: ТЕР33-04-042-01 Индекс 3 квартал 2019 г. к ТЕР33-04-042-01 ОЗП=17,16; ЭМ=5,76; ЗПМ=17,16 | 1 опора | 7 | 631.74 | 166.97 | 464.77 | 110.85 |  | 4422 | 1169 | 3253 | 776 | 0.81 | 5.67
3 | ТЕР33-04-016-05 | Развозка конструкций и материалов опор ВЛ 0,38-10 кВ по трассе: материалов оснастки одностоечных опор ИНДЕКС К ПОЗИЦИИ: ТЕР33-04-016-05 Индекс 3 квартал 2019 г. к ТЕР33-04-016-05 ОЗП=17,16; ЭМ=7,37; ЗПМ=17,16 | 1 опора | 7 | 142.73 | 46.33 | 96.4 | 41.01 |  | 999 | 324 | 675 | 287 | 0.25 | 1.75
4 | ТЕР33-04-016-02 | Развозка конструкций и материалов опор ВЛ 0,38-10 кВ по трассе: одностоечных железобетонных опор ИНДЕКС К ПОЗИЦИИ: ТЕР33-04-016-02 Индекс 3 квартал 2019 г. к ТЕР33-04-016-02 ОЗП=17,16; ЭМ=7,07; ЗПМ=17,16 | 1 опора | 7 | 461.76 | 81.68 | 380.08 | 140.88 |  | 3232 | 572 | 2660 | 986 | 0.44 | 3.08
5 | ТЕР33-04-042-02 | Демонтаж опор ВЛ 0,38-10 кВ: без приставок одностоечных с подкосом ИНДЕКС К ПОЗИЦИИ: ТЕР33-04-042-02 Индекс 3 квартал 2019 г. к ТЕР33-04-042-02 ОЗП=17,16; ЭМ=5,91; ЗПМ=17,16 | 1 опора | 2 | 1886.02 | 360.7 | 1525.32 | 425.4 |  | 3772 | 721 | 3051 | 851 | 1.75 | 3.5
6 | ТЕР33-04-016-06 | Развозка конструкций и материалов опор ВЛ 0,38-10 кВ по трассе: материалов оснастки сложных опор ИНДЕКС К ПОЗИЦИИ: ТЕР33-04-016-06 Индекс 3 квартал 2019 г. к ТЕР33-04-016-06 ОЗП=17,16; ЭМ=7,37; ЗПМ=17,16 | 1 опора | 2 | 165.78 | 55.6 | 110.18 | 47.02 |  | 332 | 111 | 221 | 94 | 0.3 | 0.6
7 | ТЕР33-04-016-02 | Развозка конструкций и материалов опор ВЛ 0,38-10 кВ по трассе: одностоечных железобетонных опор ИНДЕКС К ПОЗИЦИИ: ТЕР33-04-016-02 Индекс 3 квартал 2019 г. к ТЕР33-04-016-02 ОЗП=17,16; ЭМ=7,07; ЗПМ=17,16 | 1 опора | 4 | 461.76 | 81.68 | 380.08 | 140.88 |  | 1847 | 327 | 1520 | 564 | 0.44 | 1.76
8 | ТЕР33-02-013-05 Прим. | Демонтаж стальных: сварных траверс порталов массой до 0,2 т (траверсы типа ТМ-1 - 8,6кг) ИНДЕКС К ПОЗИЦИИ: ТЕР33-02-013-05 Индекс 3 квартал 2019 г. к ТЕР33-02-013-05 ОЗП=17,16; ЭМ=5,22; ЗПМ=17,16; МАТ=4,81 | 1 т конструкций | 0.081 | 14774.72 | 5788.22 | 8986.5 | 2362.16 |  | 1197 | 469 | 728 | 191 | 25.69 | 2.08
9 | ТЕРм08-01-052-01 | Демонтаж изолятора напряжением: до 10 кВ (ШС-10) ИНДЕКС К ПОЗИЦИИ: ТЕРм08-01-052-01 Индекс 3 квартал 2019 г. к ТЕРм08-01-052-01 ОЗП=17,16; ЭМ=7,42; ЗПМ=17,16; МАТ=7,38 | 1 шт. | 27 | 35.98 | 30.17 | 5.81 | 0.88 |  | 971 | 815 | 156 | 24 | 0.138 | 3.73
10 | ТЕР33-04-030-04 | Демонтаж разъединителей: вручную ИНДЕКС К ПОЗИЦИИ: ТЕР33-04-030-04 Индекс 3 квартал 2019 г. к ТЕР33-04-030-04 ОЗП=17,16; ЭМ=8,94; ЗПМ=17,16; МАТ=5,69 | 1 компл. | 2 | 1431.02 | 1187.15 | 243.87 |  |  | 2862 | 2374 | 488 |  | 5.194 | 10.39
Раздел 2. Монтажные работы (ВЛ-10 кВ Ф-5 "Бикин- Оренбурское")
11 | ТЕР33-04-016-02 | Развозка конструкций и материалов опор ВЛ 0,38-10 кВ по трассе: одностоечных железобетонных опор ИНДЕКС К ПОЗИЦИИ: ТЕР33-04-016-02 Индекс 3 квартал 2019 г. к ТЕР33-04-016-02 ОЗП=17,16; ЭМ=7,07; ЗПМ=17,16 | 1 опора | 9 | 461.76 | 81.68 | 380.08 | 140.88 |  | 4156 | 735 | 3421 | 1268 | 0.44 | 3.96
12 | ТЕР33-04-016-06 | Развозка конструкций и материалов опор ВЛ 0,38-10 кВ по трассе: материалов оснастки сложных опор ИНДЕКС К ПОЗИЦИИ: ТЕР33-04-016-06 Индекс 3 квартал 2019 г. к ТЕР33-04-016-06 ОЗП=17,16; ЭМ=7,37; ЗПМ=17,16 | 1 опора | 3 | 165.78 | 55.6 | 110.18 | 47.02 |  | 497 | 167 | 330 | 141 | 0.3 | 0.9
13 | ТЕР33-04-003-03 | Установка железобетонных опор ВЛ 0,38; 6-10 кВ с траверсами без приставок: одностоечных с двумя подкосами ИНДЕКС К ПОЗИЦИИ: ТЕР33-04-003-03 Индекс 3 квартал 2019 г. к ТЕР33-04-003-03 ОЗП=17,16; ЭМ=5,95; ЗПМ=17,16; МАТ=5,15 | 1 опора | 3 | 5998.25 | 2437.58 | 3495.27 | 758.3 |  | 17995 | 7313 | 10486 | 2275 | 12.11 | 36.33
14 | ТЕР33-04-016-02 | Развозка конструкций и материалов опор ВЛ 0,38-10 кВ по трассе: одностоечных железобетонных опор ИНДЕКС К ПОЗИЦИИ: ТЕР33-04-016-02 Индекс 3 квартал 2019 г. к ТЕР33-04-016-02 ОЗП=17,16; ЭМ=7,07; ЗПМ=17,16 | 1 опора | 4 | 461.76 | 81.68 | 380.08 | 140.88 |  | 1847 | 327 | 1520 | 564 | 0.44 | 1.76
15 | ТЕР33-04-016-06 | Развозка конструкций и материалов опор ВЛ 0,38-10 кВ по трассе: материалов оснастки сложных опор ИНДЕКС К ПОЗИЦИИ: ТЕР33-04-016-06 Индекс 3 квартал 2019 г. к ТЕР33-04-016-06 ОЗП=17,16; ЭМ=7,37; ЗПМ=17,16 | 1 опора | 2 | 165.78 | 55.6 | 110.18 | 47.02 |  | 332 | 111 | 221 | 94 | 0.3 | 0.6
16 | ТЕР33-04-003-02 | Установка железобетонных опор ВЛ 0,38; 6-10 кВ с траверсами без приставок: одностоечных с одним подкосом ИНДЕКС К ПОЗИЦИИ: ТЕР33-04-003-02 Индекс 3 квартал 2019 г. к ТЕР33-04-003-02 ОЗП=17,16; ЭМ=5,97; ЗПМ=17,16; МАТ=5,15 | 1 опора | 2 | 3837.24 | 1590.22 | 2181.62 | 468.47 |  | 7674 | 3180 | 4363 | 937 | 7.9 | 15.8
17 | ТЕР33-04-016-02 | Развозка конструкций и материалов опор ВЛ 0,38-10 кВ по трассе: одностоечных железобетонных опор ИНДЕКС К ПОЗИЦИИ: ТЕР33-04-016-02 Индекс 3 квартал 2019 г. к ТЕР33-04-016-02 ОЗП=17,16; ЭМ=7,07; ЗПМ=17,16 | 1 опора | 4 | 461.76 | 81.68 | 380.08 | 140.88 |  | 1847 | 327 | 1520 | 564 | 0.44 | 1.76
18 | ТЕР33-04-016-05 | Развозка конструкций и материалов опор ВЛ 0,38-10 кВ по трассе: материалов оснастки одностоечных опор ИНДЕКС К ПОЗИЦИИ: ТЕР33-04-016-05 Индекс 3 квартал 2019 г. к ТЕР33-04-016-05 ОЗП=17,16; ЭМ=7,37; ЗПМ=17,16 | 1 опора | 4 | 142.73 | 46.33 | 96.4 | 41.01 |  | 571 | 185 | 386 | 164 | 0.25 | 1
19 | ТЕР33-04-003-01 | Установка железобетонных опор ВЛ 0,38; 6-10 кВ с траверсами без приставок: одностоечных ИНДЕКС К ПОЗИЦИИ: ТЕР33-04-003-01 Индекс 3 квартал 2019 г. к ТЕР33-04-003-01 ОЗП=17,16; ЭМ=6,02; ЗПМ=17,16; МАТ=5,15 | 1 опора | 4 | 1766.88 | 764.82 | 936.65 | 196.48 |  | 7068 | 3059 | 3747 | 786 | 3.8 | 15.2
20 | ТЕР33-02-013-05 Применительно | Установка стальных: сварных накладок (ОГ-13 - 7,3кг) ИНДЕКС К ПОЗИЦИИ: ТЕР33-02-013-05 Индекс 3 квартал 2019 г. к ТЕР33-02-013-05 ОЗП=17,16; ЭМ=5,22; ЗПМ=17,16; МАТ=4,81 | 1 т конструкций | 0.04 | 22957.65 | 8268.89 | 13683.71 | 3491.03 |  | 918 | 331 | 547 | 140 | 36.7 | 1.47
Подвеска проводов
21 | ТЕР33-04-009-02 | Подвеска проводов ВЛ 6-10 кВ в ненаселенной местности сечением: свыше 35 мм2 с помощью механизмов ИНДЕКС К ПОЗИЦИИ: ТЕР33-04-009-02 Индекс 3 квартал 2019 г. к ТЕР33-04-009-02 ОЗП=17,16; ЭМ=7,25; ЗПМ=17,16; МАТ=3,45 | 1 км линии (3 провода) при 10 опорах | 0.6 | 22358.39 | 10329.63 | 11419.69 | 3888.63 |  | 13415 | 6198 | 6852 | 2333 | 48.94 | 29.36
Монтаж разъединителя
22 | ТЕР33-04-030-04 | Установка разъединителей: вручную ИНДЕКС К ПОЗИЦИИ: ТЕР33-04-030-04 Индекс 3 квартал 2019 г. к ТЕР33-04-030-04 ОЗП=17,16; ЭМ=8,94; ЗПМ=17,16; МАТ=5,69 | 1 компл. | 2 | 2069.64 | 1695.92 | 348.39 |  |  | 4139 | 3392 | 697 |  | 7.42 | 14.84
23 | ТССЦ-204-0002 | Горячекатаная арматурная сталь гладкая класса А-I, диаметром 8 мм (спуски от РЛНД) ИНДЕКС К ПОЗИЦИИ: ТССЦ-204-0002 Индекс 3 квартал 2019 г. к ТССЦ-204-0002 МАТ=4,47 | т | 0.002 | 51753.66 |  |  |  |  | 104
Заземление разъединителя
24 | ТЕР33-03-003-01 | Устройство горизонтального заземлителя: протяженного в грунтах 1-4 групп при длине до 10 м (горизонтальный заземлитель - 1,5м; контур заземления 3шт. по 1м) ИНДЕКС К ПОЗИЦИИ: ТЕР33-03-003-01 Индекс 3 квартал 2019 г. к ТЕР33-03-003-01 ОЗП=17,16; ЭМ=6,36; ЗПМ=17,16; МАТ=4,09 | 100 м заземляющих устройств | 0.09 | 5352.6 | 1958.81 | 3388.1 | 746.63 |  | 482 | 176 | 305 | 67 | 8.96 | 0.81
25 | ТССЦ-204-0003 | Горячекатаная арматурная сталь гладкая класса А-I, диаметром 10 мм (от опоры к контуру заземления) ИНДЕКС К ПОЗИЦИИ: ТССЦ-204-0003 Индекс 3 квартал 2019 г. к ТССЦ-204-0003 МАТ=4,28 | т | 0.006 | 48714.96 |  |  |  |  | 292
26 | ТЕР33-04-015-01 Прим. | Устройство заземления опор ВЛ и подстанций ИНДЕКС К ПОЗИЦИИ: ТЕР33-04-015-01 Индекс 3 квартал 2019 г. к ТЕР33-04-015-01 ОЗП=17,16; ЭМ=7,79; ЗПМ=17,16; МАТ=4,34 | 10 м шин заземления | 1.6 | 500.42 | 345.95 | 147.23 |  |  | 801 | 554 | 236 |  | 1.8 | 2.88
27 | ТССЦ-204-0002 | Горячекатаная арматурная сталь гладкая класса А-I, диаметром 8 мм (заземление опоры) ИНДЕКС К ПОЗИЦИИ: ТССЦ-204-0002 Индекс 3 квартал 2019 г. к ТССЦ-204-0002 МАТ=4,47 | т | 0.006 | 51753.66 |  |  |  |  | 311
28 | ТЕР33-03-004-02 | Забивка вертикальных заземлителей вручную на глубину до 3 м ИНДЕКС К ПОЗИЦИИ: ТЕР33-03-004-02 Индекс 3 квартал 2019 г. к ТЕР33-03-004-02 ОЗП=17,16; ЭМ=6,34; ЗПМ=17,16; МАТ=4,09 | 1 заземлитель | 6 | 152.64 | 130.76 | 20.16 |  |  | 916 | 785 | 121 |  | 0.68 | 4.08
29 | ТССЦ-101-2542 | Сталь угловая 50х50 мм (вертикальный заземлитель) ИНДЕКС К ПОЗИЦИИ: ТССЦ-101-2542 Индекс 3 квартал 2019 г. к ТССЦ-101-2542 МАТ=6,33 | т | 0.068 | 44758.48 |  |  |  |  | 3044
30 | ТЕРм08-02-144-05 прим | Присоединение к зажимам жил проводов или кабелей сечением: до 70 мм2 ИНДЕКС К ПОЗИЦИИ: ТЕРм08-02-144-05 Индекс 3 квартал 2019 г. к ТЕРм08-02-144-05 ОЗП=17,16; ЗПМ=17,16; МАТ=17,17 | 100 шт. | 0.12 | 3371.64 | 3305.53 |  |  |  | 405 | 397 |  |  | 15.12 | 1.81
31 | ТССЦ-509-0262 | Плашечный зажим ПС – 1-1 ИНДЕКС К ПОЗИЦИИ: ТССЦ-509-0262 Индекс 3 квартал 2019 г. к ТССЦ-509-0262 МАТ=2,67 | шт. | 12 | 51.08 |  |  |  |  | 613
Раздел 3. Обваловка опор скальным грунтом (ВЛ-10 кВ Ф-5 "Бикин- Оренбурское")
32 | ТЕР01-01-037-01 | Засыпка траншей и котлованов предварительно разрыхленным скальным грунтом с перемещением до 10 м бульдозерами мощностью: 79 кВт (108 л.с.) ИНДЕКС К ПОЗИЦИИ: ТЕР01-01-037-01 Индекс 3 квартал 2019 г. к ТЕР01-01-037-01 ОЗП=17,16; ЭМ=8,07; ЗПМ=17,16 | 1000 м3 грунта | 0.51 | 17098.88 |  | 17098.88 | 6455.59 |  | 8720 |  | 8720 | 3292
33 | ТЕР01-01-037-04 | При перемещении грунта на каждые 10 м добавлять: к расценке 01-01-037-01 ИНДЕКС К ПОЗИЦИИ: ТЕР01-01-037-04 Индекс 3 квартал 2019 г. к ТЕР01-01-037-04 ОЗП=17,16; ЭМ=8,07; ЗПМ=17,16 | 1000 м3 грунта | 0.51 | 6839.57 |  | 6839.57 | 2582.24 |  | 3488 |  | 3488 | 1317
34 | ТЕР01-02-003-06 Применительно | Уплотнение грунта ИНДЕКС К ПОЗИЦИИ: ТЕР01-02-003-06 Индекс 3 квартал 2019 г. к ТЕР01-02-003-06 ОЗП=17,16; ЭМ=8,19; ЗПМ=17,16 | 1000 м3 уплотненного грунта | 0.51 | 4050.69 |  | 4050.69 | 1562.93 |  | 2066 |  | 2066 | 797
35 | ТССЦ-413-0220 | Камень бутовый марка 1400, размер от 70 до 1000 мм ИНДЕКС К ПОЗИЦИИ: ТССЦ-413-0220 Индекс 3 квартал 2019 г. к ТССЦ-413-0220 МАТ=6,05 | м3 | 510 | 841.25 |  |  |  |  | 429038
36 | ТССЦпг-03-21-01-043 | Перевозка грузов автомобилями-самосвалами грузоподъемностью 10 т, работающих вне карьера, на расстояние: до 43 км I класс груза ИНДЕКС К ПОЗИЦИИ: ТССЦпг03-21-01-043 Индекс 3 квартал 2019 г. к ТССЦпг03-21-01-043 ЭМ=8,36 | 1 т груза | 918 | 264.68 |  | 264.68 |  |  | 242976 |  | 242976
Раздел 4. Сопутствующие работы
Расчистка подъездных путей
37 | ТЕР01-02-087-03 | Уборка снега со строительных площадок и дорог: бульдозерами с перемещениями на расстояние до 20 м ИНДЕКС К ПОЗИЦИИ: ТЕР01-02-087-03 Индекс 3 квартал 2019 г. к ТЕР01-02-087-03 ОЗП=17,16; ЭМ=8,07; ЗПМ=17,16 | 1000 м3 снега | 0.96 | 1795.41 |  | 1795.41 | 677.82 |  | 1724 |  | 1724 | 651
Раздел 5. Материалы
39 | 1с предприятие | Стойка опоры СВ 105-5 /бетон В30 (М400), объем 0,47 м3, расход арматуры 92,0 кг/ (серия 3.407.1-143 вып. 7) | шт. | 17 | 10687.08 |  |  |  |  | 181680
40 | 1с предприятие | Узел кренпления подкоса У-1 | шт. | 8 | 382.53 |  |  |  |  | 3060
41 | ТССЦ-201-8113 | Траверсы ТМ-3 ИНДЕКС К ПОЗИЦИИ: ТССЦ-201-8113 Индекс 3 квартал 2019 г. к ТССЦ-201-8113 МАТ=6,85 | т | 0.105 | 83629.66 |  |  |  |  | 8781
42 | ТССЦ-201-8113 | Траверсы ТМ-6 ИНДЕКС К ПОЗИЦИИ: ТССЦ-201-8113 Индекс 3 квартал 2019 г. к ТССЦ-201-8113 МАТ=6,85 | т | 0.115 | 83629.66 |  |  |  |  | 9617
43 | 1с предприятие | Оголовок ОГ-13 | шт. | 5 | 795.93 |  |  |  |  | 3980
44 | ТССЦ-110-0213 | Хомут Х-1 ИНДЕКС К ПОЗИЦИИ: ТССЦ-110-0213 Индекс 3 квартал 2019 г. к ТССЦ-110-0213 МАТ=2,04 | шт. | 14 | 98.1 |  |  |  |  | 1373
45 | ТССЦ-101-2063 Прим. | Болты с гайками и шайбами оцинкованные, диаметр 16 мм ИНДЕКС К ПОЗИЦИИ: ТССЦ-101-2063 Индекс 3 квартал 2019 г. к ТССЦ-101-2063 МАТ=1,93 | кг | 3.09 | 110.4 |  |  |  |  | 341
46 | 1с предприятие | Изолятор ШС-10 ЕД | шт. | 45 | 330.61 |  |  |  |  | 14877
47 | ТССЦ-509-0044 | Колпачки К-9 ИНДЕКС К ПОЗИЦИИ: ТССЦ-509-0044 Индекс 3 квартал 2019 г. к ТССЦ-509-0044 МАТ=0,82 | 10 шт. | 45 | 15.33 |  |  |  |  | 690
48 | 1с предприятие | Изолятор полимерный ЛК 70/10 И-4-СС | шт. | 30 | 593.63 |  |  |  |  | 17809
49 | ТССЦ-509-1714 | Зажим натяжной болтовый НБ-2-6 ИНДЕКС К ПОЗИЦИИ: ТССЦ-509-1714 Индекс 3 квартал 2019 г. к ТССЦ-509-1714 МАТ=5,31 | шт. | 30 | 516.5 |  |  |  |  | 15495
50 | ТССЦ-509-1772 | Ушко двухлапчатое У2-7-16 ИНДЕКС К ПОЗИЦИИ: ТССЦ-509-1772 Индекс 3 квартал 2019 г. к 509-1772 МАТ=3,78 | шт. | 30 | 225.25 |  |  |  |  | 6758
51 | 1с предприятие | Провода неизолированные для воздушных линий электропередачи из стальных оцинкованных проволок 1 группы и алюминиевых проволок марки АС, сечением 70/11 мм2 | т | 0.51 | 177957.5 |  |  |  |  | 90758
53 | ТССЦ-111-0008 Прим. | Плашечный зажим ПС-2-1 ИНДЕКС К ПОЗИЦИИ: ТССЦ-111-0008 Индекс 3 квартал 2019 г. к ТССЦ-111-0008 МАТ=4,03 | 100 шт. | 0.05 | 7703.51 |  |  |  |  | 385
54 | ТССЦ-111-0008 Прим. | Плашечный зажим ПА 2-2А ИНДЕКС К ПОЗИЦИИ: ТССЦ-111-0008 Индекс 3 квартал 2019 г. к ТССЦ-111-0008 МАТ=4,03 | 100 шт. | 0.3 | 7703.51 |  |  |  |  | 2311
55 | 1с предприятие | Разъединитель РЛК-10.IV/400 УХЛ1 | шт. | 2 | 40567.53 |  |  |  |  | 81135
Раздел 6. Транспортировка демонтированных материалов
Опоры
56 | ТССЦпг-01-01-01-003 | Погрузочные работы при автомобильных перевозках: изделий из сборного железобетона, бетона, керамзитобетона массой до 3 т ИНДЕКС К ПОЗИЦИИ: ТССЦпг01-01-01-003 Индекс 3 квартал 2019 г. к ТССЦпг01-01-01-003 ЭМ=11,74 | 1 т груза | 12.98 | 153.91 |  | 153.91 |  |  | 1998 |  | 1998
57 | ТССЦпг-03-01-01-022 | Перевозка бетонных и ж/б изделий, стеновых и перегородочных материалов (кирпич, блоки, камни, плиты и панели), лесоматериалов круглых и пиломатериалов автомобилями бортовыми грузоподъемностью до 15 т, на расстояние до 22 км I класс груза ИНДЕКС К ПОЗИЦИИ: ТССЦпг03-01-01-022 Индекс 3 квартал 2019 г. к ТССЦпг03-01-01-022 ЭМ=9,27 | 1 т груза | 12.98 | 179.19 |  | 179.19 |  |  | 2326 |  | 2326
58 | ТССЦпг-01-01-02-003 | Разгрузочные работы при автомобильных перевозках: изделий из сборного железобетона, бетона, керамзитобетона массой до 3 т ИНДЕКС К ПОЗИЦИИ: ТССЦпг01-01-02-003 Индекс 3 квартал 2019 г. к ТССЦпг01-01-02-003 ЭМ=11,74 | 1 т груза | 12.98 | 153.91 |  | 153.91 |  |  | 1998 |  | 1998
Провод
59 | ТССЦпг-01-01-01-045 | Погрузочные работы при автомобильных перевозках: прочих материалов, деталей (с использованием погрузчика) ИНДЕКС К ПОЗИЦИИ: ТССЦпг01-01-01-045 Индекс 3 квартал 2019 г. к ТССЦпг01-01-01-045 ЭМ=11,67 | 1 т груза | 0.25 | 254.41 |  | 254.41 |  |  | 64 |  | 64
60 | ТССЦпг-03-02-01-022 | Перевозка строительных грузов (кроме массовых навалочных, перевозимых автомобилями-самосвалами, а также бетонных и железобетонных изделий, стеновых и перегородочных материалов, лесоматериалов круглых и пиломатериалов, включенных в таблицу 03-01), бортовым автомобилем грузоподъемностью 5 т, на расстояние до 22 км I класс груза ИНДЕКС К ПОЗИЦИИ: ТССЦпг03-02-01-022 Индекс 3 квартал 2019 г. к ТССЦпг03-02-01-022 ЭМ=8,95 | 1 т груза | 0.25 | 316.74 |  | 316.74 |  |  | 79 |  | 79
61 | ТССЦпг-01-01-02-045 | Разгрузочные работы при автомобильных перевозках: прочих материалов, деталей (с использованием погрузчика) ИНДЕКС К ПОЗИЦИИ: ТССЦпг01-01-02-045 Индекс 3 квартал 2019 г. к ТССЦпг01-01-02-045 ЭМ=10,16 | 1 т груза | 0.25 | 173.74 |  | 173.74 |  |  | 43 |  | 43
Изоляторы
62 | ТССЦпг-01-01-01-045 | Погрузочные работы при автомобильных перевозках: прочих материалов, деталей (с использованием погрузчика) ИНДЕКС К ПОЗИЦИИ: ТССЦпг01-01-01-045 Индекс 3 квартал 2019 г. к ТССЦпг01-01-01-045 ЭМ=11,67 | 1 т груза | 0.05 | 254.41 |  | 254.41 |  |  | 13 |  | 13
63 | ТССЦпг-03-02-01-022 | Перевозка строительных грузов (кроме массовых навалочных, перевозимых автомобилями-самосвалами, а также бетонных и железобетонных изделий, стеновых и перегородочных материалов, лесоматериалов круглых и пиломатериалов, включенных в таблицу 03-01), бортовым автомобилем грузоподъемностью 5 т, на расстояние до 22 км I класс груза ИНДЕКС К ПОЗИЦИИ: ТССЦпг03-02-01-022 Индекс 3 квартал 2019 г. к ТССЦпг03-02-01-022 ЭМ=8,95 | 1 т груза | 0.05 | 316.74 |  | 316.74 |  |  | 16 |  | 16
64 | ТССЦпг-01-01-02-045 | Разгрузочные работы при автомобильных перевозках: прочих материалов, деталей (с использованием погрузчика) ИНДЕКС К ПОЗИЦИИ: ТССЦпг01-01-02-045 Индекс 3 квартал 2019 г. к ТССЦпг01-01-02-045 ЭМ=10,16 | 1 т груза | 0.05 | 173.74 |  | 173.74 |  |  | 9 |  | 9
Прочие металлические конструкции
65 | ТССЦпг-01-01-01-015 | Погрузочные работы при автомобильных перевозках: металлических конструкций массой до 1 т ИНДЕКС К ПОЗИЦИИ: ТССЦпг01-01-01-015 Индекс 3 квартал 2019 г. к ТССЦпг01-01-01-015 ЭМ=11,57 | 1 т груза | 0.08 | 316.09 |  | 316.09 |  |  | 25 |  | 25
66 | ТССЦпг-03-02-01-022 | Перевозка строительных грузов (кроме массовых навалочных, перевозимых автомобилями-самосвалами, а также бетонных и железобетонных изделий, стеновых и перегородочных материалов, лесоматериалов круглых и пиломатериалов, включенных в таблицу 03-01), бортовым автомобилем грузоподъемностью 5 т, на расстояние до 22 км I класс груза ИНДЕКС К ПОЗИЦИИ: ТССЦпг03-02-01-022 Индекс 3 квартал 2019 г. к ТССЦпг03-02-01-022 ЭМ=8,95 | 1 т груза | 0.08 | 316.74 |  | 316.74 |  |  | 25 |  | 25
67 | ТССЦпг-01-01-02-015 | Разгрузочные работы при автомобильных перевозках: металлических конструкций массой до 1 т ИНДЕКС К ПОЗИЦИИ: ТССЦпг01-01-02-015 Индекс 3 квартал 2019 г. к ТССЦпг01-01-02-015 ЭМ=11,57 | 1 т груза | 0.08 | 316.09 |  | 316.09 |  |  | 25 |  | 25
Раздел 7. Транспортировка новых материалов
Опоры
68 | ТССЦпг-01-01-01-003 | Погрузочные работы при автомобильных перевозках: изделий из сборного железобетона, бетона, керамзитобетона массой до 3 т ИНДЕКС К ПОЗИЦИИ: ТССЦпг01-01-01-003 Индекс 3 квартал 2019 г. к ТССЦпг01-01-01-003 ЭМ=11,74 | 1 т груза | 20.06 | 153.91 |  | 153.91 |  |  | 3087 |  | 3087
69 | ТССЦпг-03-01-01-200 | Перевозка бетонных и ж/б изделий, стеновых и перегородочных материалов (кирпич, блоки, камни, плиты и панели), лесоматериалов круглых и пиломатериалов автомобилями бортовыми грузоподъемностью до 15 т, на расстояние до 200 км I класс груза ИНДЕКС К ПОЗИЦИИ: ТССЦпг03-01-01-200 Индекс 3 квартал 2019 г. к ТССЦпг03-01-01-200 ЭМ=9,27 | 1 т груза | 20.06 | 729.36 |  | 729.36 |  |  | 14631 |  | 14631
70 | ТССЦпг-03-01-01-201 | Перевозка бетонных и ж/б изделий, стеновых и перегородочных материалов (кирпич, блоки, камни, плиты и панели), лесоматериалов круглых и пиломатериалов, автомобилями бортовыми грузоподъемностью до 15 т, свыше 200 км добавлять на каждый последующий 1 км: I класс груза ИНДЕКС К ПОЗИЦИИ: ТССЦпг03-01-01-201 Индекс 3 квартал 2019 г. к ТССЦпг03-01-01-201 ЭМ=9,27 | 1 т груза | 20.06 | 74.72 |  | 74.72 |  |  | 1499 |  | 1499
71 | ТССЦпг-01-01-02-003 | Разгрузочные работы при автомобильных перевозках: изделий из сборного железобетона, бетона, керамзитобетона массой до 3 т ИНДЕКС К ПОЗИЦИИ: ТССЦпг01-01-02-003 Индекс 3 квартал 2019 г. к ТССЦпг01-01-02-003 ЭМ=11,74 | 1 т груза | 20.06 | 153.91 |  | 153.91 |  |  | 3087 |  | 3087
Провод
72 | ТССЦпг-01-01-01-045 | Погрузочные работы при автомобильных перевозках: прочих материалов, деталей (с использованием погрузчика) ИНДЕКС К ПОЗИЦИИ: ТССЦпг01-01-01-045 Индекс 3 квартал 2019 г. к ТССЦпг01-01-01-045 ЭМ=11,67 | 1 т груза | 0.52 | 254.41 |  | 254.41 |  |  | 132 |  | 132
73 | ТССЦпг-03-02-01-200 | Перевозка строительных грузов (кроме массовых навалочных, перевозимых автомобилями-самосвалами, а также бетонных и железобетонных изделий, стеновых и перегородочных материалов, лесоматериалов круглых и пиломатериалов, включенных в таблицу 03-01), бортовым автомобилем грузоподъемностью 5 т, на расстояние до 200 км I класс груза ИНДЕКС К ПОЗИЦИИ: ТССЦпг03-02-01-200 Индекс 3 квартал 2019 г. к ТССЦпг03-02-01-200 ЭМ=8,95 | 1 т груза | 0.52 | 1491.25 |  | 1491.25 |  |  | 775 |  | 775
74 | ТССЦпг-03-02-01-201 | Перевозка строительных грузов (кроме массовых навалочных, перевозимых автомобилями-самосвалами, а также бетонных и железобетонных изделий, стеновых и перегородочных материалов, лесоматериалов круглых и пиломатериалов, включенных в таблицу 03-01), бортовым автомобилем грузоподъемностью 5 т, свыше 200 км добавлять на каждый последующий 1 км: I класс груза ИНДЕКС К ПОЗИЦИИ: ТССЦпг03-02-01-201 Индекс 3 квартал 2019 г. к ТССЦпг03-02-01-201 ЭМ=8,95 | 1 т груза | 0.52 | 165.22 |  | 165.22 |  |  | 86 |  | 86
75 | ТССЦпг-01-01-02-045 | Разгрузочные работы при автомобильных перевозках: прочих материалов, деталей (с использованием погрузчика) ИНДЕКС К ПОЗИЦИИ: ТССЦпг01-01-02-045 Индекс 3 квартал 2019 г. к ТССЦпг01-01-02-045 ЭМ=10,16 | 1 т груза | 0.52 | 173.74 |  | 173.74 |  |  | 90 |  | 90
Изоляторы
76 | ТССЦпг-01-01-01-045 | Погрузочные работы при автомобильных перевозках: прочих материалов, деталей (с использованием погрузчика) ИНДЕКС К ПОЗИЦИИ: ТССЦпг01-01-01-045 Индекс 3 квартал 2019 г. к ТССЦпг01-01-01-045 ЭМ=11,67 | 1 т груза | 0.12 | 254.41 |  | 254.41 |  |  | 31 |  | 31
77 | ТССЦпг-03-02-01-200 | Перевозка строительных грузов (кроме массовых навалочных, перевозимых автомобилями-самосвалами, а также бетонных и железобетонных изделий, стеновых и перегородочных материалов, лесоматериалов круглых и пиломатериалов, включенных в таблицу 03-01), бортовым автомобилем грузоподъемностью 5 т, на расстояние до 200 км I класс груза ИНДЕКС К ПОЗИЦИИ: ТССЦпг03-02-01-200 Индекс 3 квартал 2019 г. к ТССЦпг03-02-01-200 ЭМ=8,95 | 1 т груза | 0.12 | 1491.25 |  | 1491.25 |  |  | 179 |  | 179
78 | ТССЦпг-03-02-01-201 | Перевозка строительных грузов (кроме массовых навалочных, перевозимых автомобилями-самосвалами, а также бетонных и железобетонных изделий, стеновых и перегородочных материалов, лесоматериалов круглых и пиломатериалов, включенных в таблицу 03-01), бортовым автомобилем грузоподъемностью 5 т, свыше 200 км добавлять на каждый последующий 1 км: I класс груза ИНДЕКС К ПОЗИЦИИ: ТССЦпг03-02-01-201 Индекс 3 квартал 2019 г. к ТССЦпг03-02-01-201 ЭМ=8,95 | 1 т груза | 0.12 | 38.13 |  | 38.13 |  |  | 5 |  | 5
79 | ТССЦпг-01-01-02-045 | Разгрузочные работы при автомобильных перевозках: прочих материалов, деталей (с использованием погрузчика) ИНДЕКС К ПОЗИЦИИ: ТССЦпг01-01-02-045 Индекс 3 квартал 2019 г. к ТССЦпг01-01-02-045 ЭМ=10,16 | 1 т груза | 0.12 | 173.74 |  | 173.74 |  |  | 21 |  | 21
Прочие металлические конструкции
80 | ТССЦпг-01-01-01-015 | Погрузочные работы при автомобильных перевозках: металлических конструкций массой до 1 т ИНДЕКС К ПОЗИЦИИ: ТССЦпг01-01-01-015 Индекс 3 квартал 2019 г. к ТССЦпг01-01-01-015 ЭМ=11,57 | 1 т груза | 0.22 | 316.09 |  | 316.09 |  |  | 70 |  | 70
81 | ТССЦпг-03-02-01-200 | Перевозка строительных грузов (кроме массовых навалочных, перевозимых автомобилями-самосвалами, а также бетонных и железобетонных изделий, стеновых и перегородочных материалов, лесоматериалов круглых и пиломатериалов, включенных в таблицу 03-01), бортовым автомобилем грузоподъемностью 5 т, на расстояние до 200 км I класс груза ИНДЕКС К ПОЗИЦИИ: ТССЦпг03-02-01-200 Индекс 3 квартал 2019 г. к ТССЦпг03-02-01-200 ЭМ=8,95 | 1 т груза | 0.22 | 1491.25 |  | 1491.25 |  |  | 328 |  | 328
82 | ТССЦпг-03-02-01-201 | Перевозка строительных грузов (кроме массовых навалочных, перевозимых автомобилями-самосвалами, а также бетонных и железобетонных изделий, стеновых и перегородочных материалов, лесоматериалов круглых и пиломатериалов, включенных в таблицу 03-01), бортовым автомобилем грузоподъемностью 5 т, свыше 200 км добавлять на каждый последующий 1 км: I класс груза ИНДЕКС К ПОЗИЦИИ: ТССЦпг03-02-01-201 Индекс 3 квартал 2019 г. к ТССЦпг03-02-01-201 ЭМ=8,95 | 1 т груза | 0.22 | 38.13 |  | 38.13 |  |  | 8 |  | 8
83 | ТССЦпг-01-01-02-015 | Разгрузочные работы при автомобильных перевозках: металлических конструкций массой до 1 т ИНДЕКС К ПОЗИЦИИ: ТССЦпг01-01-02-015 Индекс 3 квартал 2019 г. к ТССЦпг01-01-02-015 ЭМ=11,57 | 1 т груза | 0.22 | 316.09 |  | 316.09 |  |  | 70 |  | 70
Итого прямые затраты по смете в текущих ценах | [9 empty] | 1251673 | 37659 | 340488 | 20048 |  | 183.39
Итого прямые затраты по смете с учетом коэффициентов к итогам | [9 empty] | 1277363 | 45190 | 358647 | 25876 |  | 220.07
Накладные расходы | [9 empty] | 73417
Сметная прибыль | [9 empty] | 35675
Итоги по смете:
Итого Строительные работы | [9 empty] | 1381820 |  |  |  |  | 213.42
Итого Монтажные работы | [9 empty] | 4635 |  |  |  |  | 6.65
Итого | [9 empty] | 1386455 |  |  |  |  | 220.07
В том числе:
Материалы | [9 empty] | 873526
Машины и механизмы | [9 empty] | 358647
ФОТ | [9 empty] | 71066
Накладные расходы | [9 empty] | 73417
Сметная прибыль | [9 empty] | 35675
Переход к зоне ПЗ*0,05 | [9 empty] | 63868
Итого | [9 empty] | 1450323
Командировочные расходы (ТЗ+ТЗМ)/8*500 | [9 empty] | 19646
ГСН 81-05-02-2007 таблица № 5 п. 33,2.Сборник сметных норм дополнительных затрат при производстве строительно-монтажных работ в зимнее время 6,71*0,8*1,08*0,9 5,22% | [9 empty] | 75707
Итого | [9 empty] | 1545676
Непредвиденные затраты 2% | [9 empty] | 30914
Итого с непредвиденными | [9 empty] | 1576590
Дефлятор 2,52% | [9 empty] | 39730
ВСЕГО по смете | [9 empty] | 1616320 |  |  |  |  | 220.07