## ЛСР 17 граф с оборудованием
СОГЛАСОВАНО: | [11 empty] | УТВЕРЖДАЮ:
_________________ | [11 empty] | _________________
" _____ " ________________ 2019 г. | [11 empty] | "______ " _______________2019 г.
ВЛ 10 кВ Ф-5 ПС Бикин (Оренбургское - Покровка)
(наименование стройки)
ЛОКАЛЬНЫЙ СМЕТНЫЙ РАСЧЕТ № 4
(локальная смета)
|  | на | Капитальный ремонт ВЛ-10 кВ Оренбургское-Покровка ф.5, инв. № НВ010588. Замена опор, демонтаж провода, монтаж провода, замена РЛНД, обваловка опор.
(наименование работ и затрат, наименование объекта)
Основание: Ведомость дефектов и объемов работ
|  |  | Сметная стоимость _______________________________________________________________________________________________ | [5 empty] | ___________________________3346,788 |  | тыс. руб.
|  |  | строительных работ _______________________________________________________________________________________________ | [5 empty] | _______________________________________________________________________________________________2867,492 |  | тыс. руб.
|  |  | монтажных работ _______________________________________________________________________________________________ | [5 empty] | _______________________________________________________________________________________________7,715 |  | тыс. руб.
|  |  | Средства на оплату труда _______________________________________________________________________________________________ | [5 empty] | ___________________________149,849 |  | тыс. руб.
|  |  | Сметная трудоемкость _______________________________________________________________________________________________ | [5 empty] | _______________________________________________________________________________________________442,39 |  | чел.час
Составлен(а) в текущих (прогнозных) ценах по состоянию на ______________
№ пп | Обосно- вание | Наименование | Ед. изм. | Кол. | Стоимость единицы, руб. |  |  |  | Общая стоимость, руб. |  |  |  |  | Т/з осн. раб.на ед. | Т/з осн. раб. Всего | Общая масса обору-дования, т
[5 empty] | Всего | В том числе |  |  | Обору- дование | Всего | В том числе
[6 empty] | Осн.З/п | Эк.Маш | З/пМех |  |  | Осн.З/п | Эк.Маш | З/пМех
1 | 2 | 3 | 4 | 5 | 6 | 7 | 8 | 9 | 10 | 11 | 12 | 13 | 14 | 15 | 16 | 17
Раздел 1. Демонтажные работы (ВЛ 10 кВ Ф-5 "Оренбурское-Покровка")
1 | ТЕР33-04-040-03 | Демонтаж: 3-х проводов ВЛ 6-10 кВ ИНДЕКС К ПОЗИЦИИ: ТЕР33-04-040-03 Индекс 3 квартал 2019 г. к ТЕР33-04-040-03 ОЗП=17,16; ЭМ=6,73; ЗПМ=17,16 | 1 опора (3 провода) | 22 | 758.88 | 393.31 | 365.57 | 98.33 |  | 16695 | 8653 | 8042 | 2163 | 2.03 | 44.66
2 | ТЕР33-04-042-01 | Демонтаж опор ВЛ 0,38-10 кВ: без приставок одностоечных ИНДЕКС К ПОЗИЦИИ: ТЕР33-04-042-01 Индекс 3 квартал 2019 г. к ТЕР33-04-042-01 ОЗП=17,16; ЭМ=5,76; ЗПМ=17,16 | 1 опора | 17 | 631.74 | 166.97 | 464.77 | 110.85 |  | 10740 | 2838 | 7902 | 1884 | 0.81 | 13.77
3 | ТЕР33-04-016-05 | Развозка конструкций и материалов опор ВЛ 0,38-10 кВ по трассе: материалов оснастки одностоечных опор ИНДЕКС К ПОЗИЦИИ: ТЕР33-04-016-05 Индекс 3 квартал 2019 г. к ТЕР33-04-016-05 ОЗП=17,16; ЭМ=7,37; ЗПМ=17,16 | 1 опора | 17 | 142.73 | 46.33 | 96.4 | 41.01 |  | 2426 | 788 | 1638 | 697 | 0.25 | 4.25
4 | ТЕР33-04-016-02 | Развозка конструкций и материалов опор ВЛ 0,38-10 кВ по трассе: одностоечных железобетонных опор ИНДЕКС К ПОЗИЦИИ: ТЕР33-04-016-02 Индекс 3 квартал 2019 г. к ТЕР33-04-016-02 ОЗП=17,16; ЭМ=7,07; ЗПМ=17,16 | 1 опора | 17 | 461.76 | 81.68 | 380.08 | 140.88 |  | 7850 | 1389 | 6461 | 2395 | 0.44 | 7.48
5 | ТЕР33-04-042-02 | Демонтаж опор ВЛ 0,38-10 кВ: без приставок одностоечных с подкосом ИНДЕКС К ПОЗИЦИИ: ТЕР33-04-042-02 Индекс 3 квартал 2019 г. к ТЕР33-04-042-02 ОЗП=17,16; ЭМ=5,91; ЗПМ=17,16 | 1 опора | 4 | 1886.02 | 360.7 | 1525.32 | 425.4 |  | 7544 | 1443 | 6101 | 1702 | 1.75 | 7
6 | ТЕР33-04-016-06 | Развозка конструкций и материалов опор ВЛ 0,38-10 кВ по трассе: материалов оснастки сложных опор ИНДЕКС К ПОЗИЦИИ: ТЕР33-04-016-06 Индекс 3 квартал 2019 г. к ТЕР33-04-016-06 ОЗП=17,16; ЭМ=7,37; ЗПМ=17,16 | 1 опора | 4 | 165.78 | 55.6 | 110.18 | 47.02 |  | 663 | 222 | 441 | 188 | 0.3 | 1.2
7 | ТЕР33-04-016-02 | Развозка конструкций и материалов опор ВЛ 0,38-10 кВ по трассе: одностоечных железобетонных опор ИНДЕКС К ПОЗИЦИИ: ТЕР33-04-016-02 Индекс 3 квартал 2019 г. к ТЕР33-04-016-02 ОЗП=17,16; ЭМ=7,07; ЗПМ=17,16 | 1 опора | 8 | 461.76 | 81.68 | 380.08 | 140.88 |  | 3694 | 653 | 3041 | 1127 | 0.44 | 3.52
8 | ТЕР33-04-042-03 | Демонтаж опор ВЛ 0,38-10 кВ: без приставок одностоечных с двумя подкосами ИНДЕКС К ПОЗИЦИИ: ТЕР33-04-042-03 Индекс 3 квартал 2019 г. к ТЕР33-04-042-03 ОЗП=17,16; ЭМ=5,9; ЗПМ=17,16 | 1 опора | 1 | 2744.18 | 527.67 | 2216.51 | 621.54 |  | 2744 | 528 | 2216 | 622 | 2.56 | 2.56
9 | ТЕР33-04-016-06 | Развозка конструкций и материалов опор ВЛ 0,38-10 кВ по трассе: материалов оснастки сложных опор ИНДЕКС К ПОЗИЦИИ: ТЕР33-04-016-06 Индекс 3 квартал 2019 г. к ТЕР33-04-016-06 ОЗП=17,16; ЭМ=7,37; ЗПМ=17,16 | 1 опора | 1 | 165.78 | 55.6 | 110.18 | 47.02 |  | 166 | 56 | 110 | 47 | 0.3 | 0.3
10 | ТЕР33-04-016-02 | Развозка конструкций и материалов опор ВЛ 0,38-10 кВ по трассе: одностоечных железобетонных опор ИНДЕКС К ПОЗИЦИИ: ТЕР33-04-016-02 Индекс 3 квартал 2019 г. к ТЕР33-04-016-02 ОЗП=17,16; ЭМ=7,07; ЗПМ=17,16 | 1 опора | 3 | 461.76 | 81.68 | 380.08 | 140.88 |  | 1385 | 245 | 1140 | 423 | 0.44 | 1.32
11 | ТЕР33-02-013-05 Прим. | Демонтаж стальных: сварных траверс порталов массой до 0,2 т (траверсы типа ТМ-1 - 8,6кг) ИНДЕКС К ПОЗИЦИИ: ТЕР33-02-013-05 Индекс 3 квартал 2019 г. к ТЕР33-02-013-05 ОЗП=17,16; ЭМ=5,22; ЗПМ=17,16; МАТ=4,81 | 1 т конструкций | 0.198 | 14774.72 | 5788.22 | 8986.5 | 2362.16 |  | 2925 | 1146 | 1779 | 468 | 25.69 | 5.09
12 | ТЕРм08-01-052-01 | Демонтаж изолятора напряжением: до 10 кВ (ШС-10) ИНДЕКС К ПОЗИЦИИ: ТЕРм08-01-052-01 Индекс 3 квартал 2019 г. к ТЕРм08-01-052-01 ОЗП=17,16; ЭМ=7,42; ЗПМ=17,16; МАТ=7,38 | 1 шт. | 66 | 35.98 | 30.17 | 5.81 | 0.88 |  | 2375 | 1992 | 383 | 58 | 0.138 | 9.11
13 | ТЕР33-04-030-04 | Демонтаж разъединителей: вручную ИНДЕКС К ПОЗИЦИИ: ТЕР33-04-030-04 Индекс 3 квартал 2019 г. к ТЕР33-04-030-04 ОЗП=17,16; ЭМ=8,94; ЗПМ=17,16; МАТ=5,69 | 1 компл. | 1 | 1431.02 | 1187.15 | 243.87 |  |  | 1431 | 1187 | 244 |  | 5.194 | 5.19
Раздел 2. Монтажные работы (ВЛ 10 кВ Ф-5 "Оренбурское-Покровка")
14 | ТЕР33-04-016-02 | Развозка конструкций и материалов опор ВЛ 0,38-10 кВ по трассе: одностоечных железобетонных опор ИНДЕКС К ПОЗИЦИИ: ТЕР33-04-016-02 Индекс 3 квартал 2019 г. к ТЕР33-04-016-02 ОЗП=17,16; ЭМ=7,07; ЗПМ=17,16 | 1 опора | 14 | 461.76 | 81.68 | 380.08 | 140.88 |  | 6465 | 1144 | 5321 | 1972 | 0.44 | 6.16
15 | ТЕР33-04-016-05 | Развозка конструкций и материалов опор ВЛ 0,38-10 кВ по трассе: материалов оснастки одностоечных опор ИНДЕКС К ПОЗИЦИИ: ТЕР33-04-016-05 Индекс 3 квартал 2019 г. к ТЕР33-04-016-05 ОЗП=17,16; ЭМ=7,37; ЗПМ=17,16 | 1 опора | 14 | 142.73 | 46.33 | 96.4 | 41.01 |  | 1998 | 649 | 1349 | 574 | 0.25 | 3.5
16 | ТЕР33-04-003-01 | Установка железобетонных опор ВЛ 0,38; 6-10 кВ с траверсами без приставок: одностоечных ИНДЕКС К ПОЗИЦИИ: ТЕР33-04-003-01 Индекс 3 квартал 2019 г. к ТЕР33-04-003-01 ОЗП=17,16; ЭМ=6,02; ЗПМ=17,16; МАТ=5,15 | 1 опора | 14 | 1766.88 | 764.82 | 936.65 | 196.48 |  | 24736 | 10707 | 13113 | 2751 | 3.8 | 53.2
17 | ТЕР33-04-016-02 | Развозка конструкций и материалов опор ВЛ 0,38-10 кВ по трассе: одностоечных железобетонных опор ИНДЕКС К ПОЗИЦИИ: ТЕР33-04-016-02 Индекс 3 квартал 2019 г. к ТЕР33-04-016-02 ОЗП=17,16; ЭМ=7,07; ЗПМ=17,16 | 1 опора | 2 | 461.76 | 81.68 | 380.08 | 140.88 |  | 924 | 163 | 761 | 282 | 0.44 | 0.88
18 | ТЕР33-04-016-06 | Развозка конструкций и материалов опор ВЛ 0,38-10 кВ по трассе: материалов оснастки сложных опор ИНДЕКС К ПОЗИЦИИ: ТЕР33-04-016-06 Индекс 3 квартал 2019 г. к ТЕР33-04-016-06 ОЗП=17,16; ЭМ=7,37; ЗПМ=17,16 | 1 опора | 1 | 165.78 | 55.6 | 110.18 | 47.02 |  | 166 | 56 | 110 | 47 | 0.3 | 0.3
19 | ТЕР33-04-003-02 | Установка железобетонных опор ВЛ 0,38; 6-10 кВ с траверсами без приставок: одностоечных с одним подкосом ИНДЕКС К ПОЗИЦИИ: ТЕР33-04-003-02 Индекс 3 квартал 2019 г. к ТЕР33-04-003-02 ОЗП=17,16; ЭМ=5,97; ЗПМ=17,16; МАТ=5,15 | 1 опора | 1 | 3837.24 | 1590.22 | 2181.62 | 468.47 |  | 3837 | 1590 | 2182 | 468 | 7.9 | 7.9
20 | ТЕР33-04-016-02 | Развозка конструкций и материалов опор ВЛ 0,38-10 кВ по трассе: одностоечных железобетонных опор ИНДЕКС К ПОЗИЦИИ: ТЕР33-04-016-02 Индекс 3 квартал 2019 г. к ТЕР33-04-016-02 ОЗП=17,16; ЭМ=7,07; ЗПМ=17,16 | 1 опора | 21 | 461.76 | 81.68 | 380.08 | 140.88 |  | 9697 | 1715 | 7982 | 2958 | 0.44 | 9.24
21 | ТЕР33-04-016-06 | Развозка конструкций и материалов опор ВЛ 0,38-10 кВ по трассе: материалов оснастки сложных опор ИНДЕКС К ПОЗИЦИИ: ТЕР33-04-016-06 Индекс 3 квартал 2019 г. к ТЕР33-04-016-06 ОЗП=17,16; ЭМ=7,37; ЗПМ=17,16 | 1 опора | 7 | 165.78 | 55.6 | 110.18 | 47.02 |  | 1160 | 389 | 771 | 329 | 0.3 | 2.1
22 | ТЕР33-04-003-03 | Установка железобетонных опор ВЛ 0,38; 6-10 кВ с траверсами без приставок: одностоечных с двумя подкосами ИНДЕКС К ПОЗИЦИИ: ТЕР33-04-003-03 Индекс 3 квартал 2019 г. к ТЕР33-04-003-03 ОЗП=17,16; ЭМ=5,95; ЗПМ=17,16; МАТ=5,15 | 1 опора | 7 | 5998.25 | 2437.58 | 3495.27 | 758.3 |  | 41988 | 17063 | 24467 | 5308 | 12.11 | 84.77
23 | ТЕР33-02-013-05 Применительно | Установка стальных: сварных накладок (ОГ-13 - 7,3кг) ИНДЕКС К ПОЗИЦИИ: ТЕР33-02-013-05 Индекс 3 квартал 2019 г. к ТЕР33-02-013-05 ОЗП=17,16; ЭМ=5,22; ЗПМ=17,16; МАТ=4,81 | 1 т конструкций | 0.06 | 22957.65 | 8268.89 | 13683.71 | 3491.03 |  | 1377 | 496 | 821 | 209 | 36.7 | 2.2
Подвеска проводов
24 | ТЕР33-04-009-02 | Подвеска проводов ВЛ 6-10 кВ в ненаселенной местности сечением: свыше 35 мм2 с помощью механизмов ИНДЕКС К ПОЗИЦИИ: ТЕР33-04-009-02 Индекс 3 квартал 2019 г. к ТЕР33-04-009-02 ОЗП=17,16; ЭМ=7,25; ЗПМ=17,16; МАТ=3,45 | 1 км линии (3 провода) при 10 опорах | 1.65 | 22358.39 | 10329.63 | 11419.69 | 3888.63 |  | 36891 | 17044 | 18842 | 6416 | 48.94 | 80.75
Монтаж разъединителя
25 | ТЕР33-04-030-04 | Установка разъединителей: вручную ИНДЕКС К ПОЗИЦИИ: ТЕР33-04-030-04 Индекс 3 квартал 2019 г. к ТЕР33-04-030-04 ОЗП=17,16; ЭМ=8,94; ЗПМ=17,16; МАТ=5,69 | 1 компл. | 1 | 2069.64 | 1695.92 | 348.39 |  |  | 2070 | 1696 | 348 |  | 7.42 | 7.42
26 | ТССЦ-204-0002 | Горячекатаная арматурная сталь гладкая класса А-I, диаметром 8 мм (спуск от РЛНД) ИНДЕКС К ПОЗИЦИИ: ТССЦ-204-0002 Индекс 3 квартал 2019 г. к ТССЦ-204-0002 МАТ=4,47 | т | 0.001 | 51753.66 |  |  |  |  | 52
Заземление разъединителя
27 | ТЕР33-03-003-01 | Устройство горизонтального заземлителя: протяженного в грунтах 1-4 групп при длине до 10 м (горизонтальный заземлитель - 1,5м; контур заземления 3шт. по 1м) ИНДЕКС К ПОЗИЦИИ: ТЕР33-03-003-01 Индекс 3 квартал 2019 г. к ТЕР33-03-003-01 ОЗП=17,16; ЭМ=6,36; ЗПМ=17,16; МАТ=4,09 | 100 м заземляющих устройств | 0.045 | 5352.6 | 1958.81 | 3388.1 | 746.63 |  | 241 | 88 | 152 | 34 | 8.96 | 0.4
28 | ТССЦ-204-0003 | Горячекатаная арматурная сталь гладкая класса А-I, диаметром 10 мм (от опоры до контура заземления) ИНДЕКС К ПОЗИЦИИ: ТССЦ-204-0003 Индекс 3 квартал 2019 г. к ТССЦ-204-0003 МАТ=4,28 | т | 0.003 | 48714.96 |  |  |  |  | 146
29 | ТЕР33-04-015-01 Прим. | Устройство заземления опор ВЛ и подстанций ИНДЕКС К ПОЗИЦИИ: ТЕР33-04-015-01 Индекс 3 квартал 2019 г. к ТЕР33-04-015-01 ОЗП=17,16; ЭМ=7,79; ЗПМ=17,16; МАТ=4,34 | 10 м шин заземления | 0.8 | 500.42 | 345.95 | 147.23 |  |  | 400 | 277 | 118 |  | 1.8 | 1.44
30 | ТССЦ-204-0002 | Горячекатаная арматурная сталь гладкая класса А-I, диаметром 8 мм (заземление опоры) ИНДЕКС К ПОЗИЦИИ: ТССЦ-204-0002 Индекс 3 квартал 2019 г. к ТССЦ-204-0002 МАТ=4,47 | т | 0.003 | 51753.66 |  |  |  |  | 155
31 | ТЕР33-03-004-02 | Забивка вертикальных заземлителей вручную на глубину до 3 м ИНДЕКС К ПОЗИЦИИ: ТЕР33-03-004-02 Индекс 3 квартал 2019 г. к ТЕР33-03-004-02 ОЗП=17,16; ЭМ=6,34; ЗПМ=17,16; МАТ=4,09 | 1 заземлитель | 3 | 152.64 | 130.76 | 20.16 |  |  | 458 | 392 | 60 |  | 0.68 | 2.04
32 | ТССЦ-101-2542 | Сталь угловая 50х50 мм (вертикальный заземлитель) ИНДЕКС К ПОЗИЦИИ: ТССЦ-101-2542 Индекс 3 квартал 2019 г. к ТССЦ-101-2542 МАТ=6,33 | т | 0.034 | 44758.48 |  |  |  |  | 1522
33 | ТЕРм08-02-144-05 прим | Присоединение к зажимам жил проводов или кабелей сечением: до 70 мм2 ИНДЕКС К ПОЗИЦИИ: ТЕРм08-02-144-05 Индекс 3 квартал 2019 г. к ТЕРм08-02-144-05 ОЗП=17,16; ЗПМ=17,16; МАТ=17,17 | 100 шт. | 0.06 | 3371.64 | 3305.53 |  |  |  | 202 | 198 |  |  | 15.12 | 0.91
34 | ТССЦ-509-0262 | Плашечный зажим ПС – 1-1 ИНДЕКС К ПОЗИЦИИ: ТССЦ-509-0262 Индекс 3 квартал 2019 г. к ТССЦ-509-0262 МАТ=2,67 | шт. | 6 | 51.08 |  |  |  |  | 306
Раздел 3. Обваловка опор скальным грунтом (ВЛ 10 кВ Ф-5 "Оренбурское-Покровка")
35 | ТЕР01-01-037-01 | Засыпка траншей и котлованов предварительно разрыхленным скальным грунтом с перемещением до 10 м бульдозерами мощностью: 79 кВт (108 л.с.) ИНДЕКС К ПОЗИЦИИ: ТЕР01-01-037-01 Индекс 3 квартал 2019 г. к ТЕР01-01-037-01 ОЗП=17,16; ЭМ=8,07; ЗПМ=17,16 | 1000 м3 грунта | 1.11 | 17098.88 |  | 17098.88 | 6455.59 |  | 18980 |  | 18980 | 7166
36 | ТЕР01-01-037-04 | При перемещении грунта на каждые 10 м добавлять: к расценке 01-01-037-01 ИНДЕКС К ПОЗИЦИИ: ТЕР01-01-037-04 Индекс 3 квартал 2019 г. к ТЕР01-01-037-04 ОЗП=17,16; ЭМ=8,07; ЗПМ=17,16 | 1000 м3 грунта | 1.11 | 6839.57 |  | 6839.57 | 2582.24 |  | 7592 |  | 7592 | 2866
37 | ТЕР01-02-003-06 Применительно | Уплотнение грунта ИНДЕКС К ПОЗИЦИИ: ТЕР01-02-003-06 Индекс 3 квартал 2019 г. к ТЕР01-02-003-06 ОЗП=17,16; ЭМ=8,19; ЗПМ=17,16 | 1000 м3 уплотненного грунта | 1.11 | 4050.69 |  | 4050.69 | 1562.93 |  | 4496 |  | 4496 | 1735
38 | ТССЦ-413-0220 | Камень бутовый марка 1400, размер от 70 до 1000 мм ИНДЕКС К ПОЗИЦИИ: ТССЦ-413-0220 Индекс 3 квартал 2019 г. к ТССЦ-413-0220 МАТ=6,05 | м3 | 1110 | 841.25 |  |  |  |  | 933788
39 | ТССЦпг-03-21-01-043 | Перевозка грузов автомобилями-самосвалами грузоподъемностью 10 т, работающих вне карьера, на расстояние: до 43 км I класс груза ИНДЕКС К ПОЗИЦИИ: ТССЦпг03-21-01-043 Индекс 3 квартал 2019 г. к ТССЦпг03-21-01-043 ЭМ=8,36 | 1 т груза | 1998 | 264.68 |  | 264.68 |  |  | 528831 |  | 528831
Раздел 4. Сопутствующие работы
Расчистка подъездных путей
40 | ТЕР01-02-087-03 | Уборка снега со строительных площадок и дорог: бульдозерами с перемещениями на расстояние до 20 м ИНДЕКС К ПОЗИЦИИ: ТЕР01-02-087-03 Индекс 3 квартал 2019 г. к ТЕР01-02-087-03 ОЗП=17,16; ЭМ=8,07; ЗПМ=17,16 | 1000 м3 снега | 2.64 | 1795.41 |  | 1795.41 | 677.82 |  | 4740 |  | 4740 | 1789
Раздел 5. Материалы
42 | 1с предприятие | Стойка опоры СВ 105-5 /бетон В30 (М400), объем 0,47 м3, расход арматуры 92,0 кг/ (серия 3.407.1-143 вып. 7) | шт. | 37 | 10687.08 |  |  |  |  | 395422
43 | 1с предприятие | Узел кренпления подкоса У-1 | шт. | 15 | 382.53 |  |  |  |  | 5738
44 | ТССЦ-201-8113 | Траверсы ТМ-1 ИНДЕКС К ПОЗИЦИИ: ТССЦ-201-8113 Индекс 3 квартал 2019 г. к ТССЦ-201-8113 МАТ=6,85 | т | 0.224 | 83629.66 |  |  |  |  | 18733
45 | ТССЦ-201-8113 | Траверсы ТМ-3 ИНДЕКС К ПОЗИЦИИ: ТССЦ-201-8113 Индекс 3 квартал 2019 г. к ТССЦ-201-8113 МАТ=6,85 | т | 0.021 | 83629.66 |  |  |  |  | 1756
46 | ТССЦ-201-8113 | Траверсы ТМ-6 ИНДЕКС К ПОЗИЦИИ: ТССЦ-201-8113 Индекс 3 квартал 2019 г. к ТССЦ-201-8113 МАТ=6,85 | т | 0.184 | 83629.66 |  |  |  |  | 15388
47 | 1с предприятие | Оголовок ОГ-13 | шт. | 8 | 795.93 |  |  |  |  | 6367
48 | ТССЦ-110-0213 | Хомут Х-1 ИНДЕКС К ПОЗИЦИИ: ТССЦ-110-0213 Индекс 3 квартал 2019 г. к ТССЦ-110-0213 МАТ=2,04 | шт. | 29 | 98.1 |  |  |  |  | 2845
49 | ТССЦ-101-2063 Прим. | Болты с гайками и шайбами оцинкованные, диаметр 16 мм ИНДЕКС К ПОЗИЦИИ: ТССЦ-101-2063 Индекс 3 квартал 2019 г. к ТССЦ-101-2063 МАТ=1,93 | кг | 17.42 | 110.4 |  |  |  |  | 1923
50 | 1с предприятие | Изолятор ШС-10 ЕД | шт. | 69 | 330.61 |  |  |  |  | 22812
51 | ТССЦ-509-0044 | Колпачки К-9 ИНДЕКС К ПОЗИЦИИ: ТССЦ-509-0044 Индекс 3 квартал 2019 г. к ТССЦ-509-0044 МАТ=0,82 | 10 шт. | 69 | 15.33 |  |  |  |  | 1058
52 | 1с предприятие | Изолятор полимерный ЛК 70/10 И-4-СС | шт. | 45 | 593.63 |  |  |  |  | 26713
53 | ТССЦ-509-1714 | Зажим натяжной болтовый НБ-2-6 ИНДЕКС К ПОЗИЦИИ: ТССЦ-509-1714 Индекс 3 квартал 2019 г. к ТССЦ-509-1714 МАТ=5,31 | шт. | 45 | 516.5 |  |  |  |  | 23243
54 | ТССЦ-509-1772 | Ушко двухлапчатое У2-7-16 ИНДЕКС К ПОЗИЦИИ: ТССЦ-509-1772 Индекс 3 квартал 2019 г. к 509-1772 МАТ=3,78 | шт. | 45 | 225.25 |  |  |  |  | 10136
55 | 1с предприятие | Провода неизолированные для воздушных линий электропередачи из стальных оцинкованных проволок 1 группы и алюминиевых проволок марки АС, сечением 70/11 мм2 | т | 1.4 | 177957.5 |  |  |  |  | 249141
57 | ТССЦ-111-0008 Прим. | Плашечный зажим ПС-2-1 ИНДЕКС К ПОЗИЦИИ: ТССЦ-111-0008 Индекс 3 квартал 2019 г. к ТССЦ-111-0008 МАТ=4,03 | 100 шт. | 0.08 | 7703.51 |  |  |  |  | 616
58 | ТССЦ-111-0008 Прим. | Плашечный зажим ПА 2-2А ИНДЕКС К ПОЗИЦИИ: ТССЦ-111-0008 Индекс 3 квартал 2019 г. к ТССЦ-111-0008 МАТ=4,03 | 100 шт. | 0.45 | 7703.51 |  |  |  |  | 3467
59 | 1с предприятие | Разъединитель РЛК-10.IV/400 УХЛ1 | шт. | 1 | 40567.53 |  |  |  |  | 40568
Раздел 6. Транспортировка демонтированных материалов
Опоры
60 | ТССЦпг-01-01-01-003 | Погрузочные работы при автомобильных перевозках: изделий из сборного железобетона, бетона, керамзитобетона массой до 3 т ИНДЕКС К ПОЗИЦИИ: ТССЦпг01-01-01-003 Индекс 3 квартал 2019 г. к ТССЦпг01-01-01-003 ЭМ=11,74 | 1 т груза | 33.04 | 153.91 |  | 153.91 |  |  | 5085 |  | 5085
61 | ТССЦпг-03-01-01-022 | Перевозка бетонных и ж/б изделий, стеновых и перегородочных материалов (кирпич, блоки, камни, плиты и панели), лесоматериалов круглых и пиломатериалов автомобилями бортовыми грузоподъемностью до 15 т, на расстояние до 22 км I класс груза ИНДЕКС К ПОЗИЦИИ: ТССЦпг03-01-01-022 Индекс 3 квартал 2019 г. к ТССЦпг03-01-01-022 ЭМ=9,27 | 1 т груза | 33.04 | 179.19 |  | 179.19 |  |  | 5920 |  | 5920
62 | ТССЦпг-01-01-02-003 | Разгрузочные работы при автомобильных перевозках: изделий из сборного железобетона, бетона, керамзитобетона массой до 3 т ИНДЕКС К ПОЗИЦИИ: ТССЦпг01-01-02-003 Индекс 3 квартал 2019 г. к ТССЦпг01-01-02-003 ЭМ=11,74 | 1 т груза | 33.04 | 153.91 |  | 153.91 |  |  | 5085 |  | 5085
Провод
63 | ТССЦпг-01-01-01-045 | Погрузочные работы при автомобильных перевозках: прочих материалов, деталей (с использованием погрузчика) ИНДЕКС К ПОЗИЦИИ: ТССЦпг01-01-01-045 Индекс 3 квартал 2019 г. к ТССЦпг01-01-01-045 ЭМ=11,67 | 1 т груза | 0.7 | 254.41 |  | 254.41 |  |  | 178 |  | 178
64 | ТССЦпг-03-02-01-022 | Перевозка строительных грузов (кроме массовых навалочных, перевозимых автомобилями-самосвалами, а также бетонных и железобетонных изделий, стеновых и перегородочных материалов, лесоматериалов круглых и пиломатериалов, включенных в таблицу 03-01), бортовым автомобилем грузоподъемностью 5 т, на расстояние до 22 км I класс груза ИНДЕКС К ПОЗИЦИИ: ТССЦпг03-02-01-022 Индекс 3 квартал 2019 г. к ТССЦпг03-02-01-022 ЭМ=8,95 | 1 т груза | 0.7 | 316.74 |  | 316.74 |  |  | 222 |  | 222
65 | ТССЦпг-01-01-02-045 | Разгрузочные работы при автомобильных перевозках: прочих материалов, деталей (с использованием погрузчика) ИНДЕКС К ПОЗИЦИИ: ТССЦпг01-01-02-045 Индекс 3 квартал 2019 г. к ТССЦпг01-01-02-045 ЭМ=10,16 | 1 т груза | 0.7 | 173.74 |  | 173.74 |  |  | 122 |  | 122
Изоляторы
66 | ТССЦпг-01-01-01-045 | Погрузочные работы при автомобильных перевозках: прочих материалов, деталей (с использованием погрузчика) ИНДЕКС К ПОЗИЦИИ: ТССЦпг01-01-01-045 Индекс 3 квартал 2019 г. к ТССЦпг01-01-01-045 ЭМ=11,67 | 1 т груза | 0.13 | 254.41 |  | 254.41 |  |  | 33 |  | 33
67 | ТССЦпг-03-02-01-022 | Перевозка строительных грузов (кроме массовых навалочных, перевозимых автомобилями-самосвалами, а также бетонных и железобетонных изделий, стеновых и перегородочных материалов, лесоматериалов круглых и пиломатериалов, включенных в таблицу 03-01), бортовым автомобилем грузоподъемностью 5 т, на расстояние до 22 км I класс груза ИНДЕКС К ПОЗИЦИИ: ТССЦпг03-02-01-022 Индекс 3 квартал 2019 г. к ТССЦпг03-02-01-022 ЭМ=8,95 | 1 т груза | 0.13 | 316.74 |  | 316.74 |  |  | 41 |  | 41
68 | ТССЦпг-01-01-02-045 | Разгрузочные работы при автомобильных перевозках: прочих материалов, деталей (с использованием погрузчика) ИНДЕКС К ПОЗИЦИИ: ТССЦпг01-01-02-045 Индекс 3 квартал 2019 г. к ТССЦпг01-01-02-045 ЭМ=10,16 | 1 т груза | 0.13 | 173.74 |  | 173.74 |  |  | 23 |  | 23
Прочие металлические конструкции
69 | ТССЦпг-01-01-01-015 | Погрузочные работы при автомобильных перевозках: металлических конструкций массой до 1 т ИНДЕКС К ПОЗИЦИИ: ТССЦпг01-01-01-015 Индекс 3 квартал 2019 г. к ТССЦпг01-01-01-015 ЭМ=11,57 | 1 т груза | 0.2 | 316.09 |  | 316.09 |  |  | 63 |  | 63
70 | ТССЦпг-03-02-01-022 | Перевозка строительных грузов (кроме массовых навалочных, перевозимых автомобилями-самосвалами, а также бетонных и железобетонных изделий, стеновых и перегородочных материалов, лесоматериалов круглых и пиломатериалов, включенных в таблицу 03-01), бортовым автомобилем грузоподъемностью 5 т, на расстояние до 22 км I класс груза ИНДЕКС К ПОЗИЦИИ: ТССЦпг03-02-01-022 Индекс 3 квартал 2019 г. к ТССЦпг03-02-01-022 ЭМ=8,95 | 1 т груза | 0.2 | 316.74 |  | 316.74 |  |  | 63 |  | 63
71 | ТССЦпг-01-01-02-015 | Разгрузочные работы при автомобильных перевозках: металлических конструкций массой до 1 т ИНДЕКС К ПОЗИЦИИ: ТССЦпг01-01-02-015 Индекс 3 квартал 2019 г. к ТССЦпг01-01-02-015 ЭМ=11,57 | 1 т груза | 0.2 | 316.09 |  | 316.09 |  |  | 63 |  | 63
Раздел 7. Транспортировка новых материалов
Опоры
72 | ТССЦпг-01-01-01-003 | Погрузочные работы при автомобильных перевозках: изделий из сборного железобетона, бетона, керамзитобетона массой до 3 т ИНДЕКС К ПОЗИЦИИ: ТССЦпг01-01-01-003 Индекс 3 квартал 2019 г. к ТССЦпг01-01-01-003 ЭМ=11,74 | 1 т груза | 43.66 | 153.91 |  | 153.91 |  |  | 6720 |  | 6720
73 | ТССЦпг-03-01-01-200 | Перевозка бетонных и ж/б изделий, стеновых и перегородочных материалов (кирпич, блоки, камни, плиты и панели), лесоматериалов круглых и пиломатериалов автомобилями бортовыми грузоподъемностью до 15 т, на расстояние до 200 км I класс груза ИНДЕКС К ПОЗИЦИИ: ТССЦпг03-01-01-200 Индекс 3 квартал 2019 г. к ТССЦпг03-01-01-200 ЭМ=9,27 | 1 т груза | 43.66 | 729.36 |  | 729.36 |  |  | 31844 |  | 31844
74 | ТССЦпг-03-01-01-201 | Перевозка бетонных и ж/б изделий, стеновых и перегородочных материалов (кирпич, блоки, камни, плиты и панели), лесоматериалов круглых и пиломатериалов, автомобилями бортовыми грузоподъемностью до 15 т, свыше 200 км добавлять на каждый последующий 1 км: I класс груза ИНДЕКС К ПОЗИЦИИ: ТССЦпг03-01-01-201 Индекс 3 квартал 2019 г. к ТССЦпг03-01-01-201 ЭМ=9,27 | 1 т груза | 43.66 | 74.72 |  | 74.72 |  |  | 3262 |  | 3262
75 | ТССЦпг-01-01-02-003 | Разгрузочные работы при автомобильных перевозках: изделий из сборного железобетона, бетона, керамзитобетона массой до 3 т ИНДЕКС К ПОЗИЦИИ: ТССЦпг01-01-02-003 Индекс 3 квартал 2019 г. к ТССЦпг01-01-02-003 ЭМ=11,74 | 1 т груза | 43.66 | 153.91 |  | 153.91 |  |  | 6720 |  | 6720
Провод
76 | ТССЦпг-01-01-01-045 | Погрузочные работы при автомобильных перевозках: прочих материалов, деталей (с использованием погрузчика) ИНДЕКС К ПОЗИЦИИ: ТССЦпг01-01-01-045 Индекс 3 квартал 2019 г. к ТССЦпг01-01-01-045 ЭМ=11,67 | 1 т груза | 1.43 | 254.41 |  | 254.41 |  |  | 364 |  | 364
77 | ТССЦпг-03-02-01-200 | Перевозка строительных грузов (кроме массовых навалочных, перевозимых автомобилями-самосвалами, а также бетонных и железобетонных изделий, стеновых и перегородочных материалов, лесоматериалов круглых и пиломатериалов, включенных в таблицу 03-01), бортовым автомобилем грузоподъемностью 5 т, на расстояние до 200 км I класс груза ИНДЕКС К ПОЗИЦИИ: ТССЦпг03-02-01-200 Индекс 3 квартал 2019 г. к ТССЦпг03-02-01-200 ЭМ=8,95 | 1 т груза | 1.43 | 1491.25 |  | 1491.25 |  |  | 2132 |  | 2132
78 | ТССЦпг-03-02-01-201 | Перевозка строительных грузов (кроме массовых навалочных, перевозимых автомобилями-самосвалами, а также бетонных и железобетонных изделий, стеновых и перегородочных материалов, лесоматериалов круглых и пиломатериалов, включенных в таблицу 03-01), бортовым автомобилем грузоподъемностью 5 т, свыше 200 км добавлять на каждый последующий 1 км: I класс груза ИНДЕКС К ПОЗИЦИИ: ТССЦпг03-02-01-201 Индекс 3 квартал 2019 г. к ТССЦпг03-02-01-201 ЭМ=8,95 | 1 т груза | 1.43 | 165.22 |  | 165.22 |  |  | 236 |  | 236
79 | ТССЦпг-01-01-02-045 | Разгрузочные работы при автомобильных перевозках: прочих материалов, деталей (с использованием погрузчика) ИНДЕКС К ПОЗИЦИИ: ТССЦпг01-01-02-045 Индекс 3 квартал 2019 г. к ТССЦпг01-01-02-045 ЭМ=10,16 | 1 т груза | 1.43 | 173.74 |  | 173.74 |  |  | 248 |  | 248
Изоляторы
80 | ТССЦпг-01-01-01-045 | Погрузочные работы при автомобильных перевозках: прочих материалов, деталей (с использованием погрузчика) ИНДЕКС К ПОЗИЦИИ: ТССЦпг01-01-01-045 Индекс 3 квартал 2019 г. к ТССЦпг01-01-01-045 ЭМ=11,67 | 1 т груза | 0.18 | 254.41 |  | 254.41 |  |  | 46 |  | 46
81 | ТССЦпг-03-02-01-200 | Перевозка строительных грузов (кроме массовых навалочных, перевозимых автомобилями-самосвалами, а также бетонных и железобетонных изделий, стеновых и перегородочных материалов, лесоматериалов круглых и пиломатериалов, включенных в таблицу 03-01), бортовым автомобилем грузоподъемностью 5 т, на расстояние до 200 км I класс груза ИНДЕКС К ПОЗИЦИИ: ТССЦпг03-02-01-200 Индекс 3 квартал 2019 г. к ТССЦпг03-02-01-200 ЭМ=8,95 | 1 т груза | 0.18 | 1491.25 |  | 1491.25 |  |  | 268 |  | 268
82 | ТССЦпг-03-02-01-201 | Перевозка строительных грузов (кроме массовых навалочных, перевозимых автомобилями-самосвалами, а также бетонных и железобетонных изделий, стеновых и перегородочных материалов, лесоматериалов круглых и пиломатериалов, включенных в таблицу 03-01), бортовым автомобилем грузоподъемностью 5 т, свыше 200 км добавлять на каждый последующий 1 км: I класс груза ИНДЕКС К ПОЗИЦИИ: ТССЦпг03-02-01-201 Индекс 3 квартал 2019 г. к ТССЦпг03-02-01-201 ЭМ=8,95 | 1 т груза | 0.18 | 38.13 |  | 38.13 |  |  | 7 |  | 7
83 | ТССЦпг-01-01-02-045 | Разгрузочные работы при автомобильных перевозках: прочих материалов, деталей (с использованием погрузчика) ИНДЕКС К ПОЗИЦИИ: ТССЦпг01-01-02-045 Индекс 3 квартал 2019 г. к ТССЦпг01-01-02-045 ЭМ=10,16 | 1 т груза | 0.18 | 173.74 |  | 173.74 |  |  | 31 |  | 31
Прочие металлические конструкции
84 | ТССЦпг-01-01-01-015 | Погрузочные работы при автомобильных перевозках: металлических конструкций массой до 1 т ИНДЕКС К ПОЗИЦИИ: ТССЦпг01-01-01-015 Индекс 3 квартал 2019 г. к ТССЦпг01-01-01-015 ЭМ=11,57 | 1 т груза | 0.43 | 316.09 |  | 316.09 |  |  | 136 |  | 136
85 | ТССЦпг-03-02-01-200 | Перевозка строительных грузов (кроме массовых навалочных, перевозимых автомобилями-самосвалами, а также бетонных и железобетонных изделий, стеновых и перегородочных материалов, лесоматериалов круглых и пиломатериалов, включенных в таблицу 03-01), бортовым автомобилем грузоподъемностью 5 т, на расстояние до 200 км I класс груза ИНДЕКС К ПОЗИЦИИ: ТССЦпг03-02-01-200 Индекс 3 квартал 2019 г. к ТССЦпг03-02-01-200 ЭМ=8,95 | 1 т груза | 0.43 | 1491.25 |  | 1491.25 |  |  | 641 |  | 641
86 | ТССЦпг-03-02-01-201 | Перевозка строительных грузов (кроме массовых навалочных, перевозимых автомобилями-самосвалами, а также бетонных и железобетонных изделий, стеновых и перегородочных материалов, лесоматериалов круглых и пиломатериалов, включенных в таблицу 03-01), бортовым автомобилем грузоподъемностью 5 т, свыше 200 км добавлять на каждый последующий 1 км: I класс груза ИНДЕКС К ПОЗИЦИИ: ТССЦпг03-02-01-201 Индекс 3 квартал 2019 г. к ТССЦпг03-02-01-201 ЭМ=8,95 | 1 т груза | 0.43 | 38.13 |  | 38.13 |  |  | 16 |  | 16
87 | ТССЦпг-01-01-02-015 | Разгрузочные работы при автомобильных перевозках: металлических конструкций массой до 1 т ИНДЕКС К ПОЗИЦИИ: ТССЦпг01-01-02-015 Индекс 3 квартал 2019 г. к ТССЦпг01-01-02-015 ЭМ=11,57 | 1 т груза | 0.43 | 316.09 |  | 316.09 |  |  | 136 |  | 136
Итого прямые затраты по смете в текущих ценах | [9 empty] | 2589487 | 74807 | 750239 | 46678 |  | 368.66
Итого прямые затраты по смете с учетом коэффициентов к итогам | [9 empty] | 2645531 | 89768 | 791322 | 60081 |  | 442.39
Накладные расходы | [9 empty] | 154635
Сметная прибыль | [9 empty] | 75041
Итоги по смете:
Итого Строительные работы | [9 empty] | 2867492 |  |  |  |  | 430.37
Итого Монтажные работы | [9 empty] | 7715 |  |  |  |  | 12.02
Итого | [9 empty] | 2875207 |  |  |  |  | 442.39
В том числе:
Материалы | [9 empty] | 1764441
Машины и механизмы | [9 empty] | 791322
ФОТ | [9 empty] | 149849
Накладные расходы | [9 empty] | 154635
Сметная прибыль | [9 empty] | 75041
Переход к зоне ПЗ*0,05 | [9 empty] | 132277
Итого | [9 empty] | 3007484
Командировочные расходы (ТЗ+ТЗМ)/8*500 | [9 empty] | 41352
ГСН 81-05-02-2007 таблица № 5 п. 33,2.Сборник сметных норм дополнительных затрат при производстве строительно-монтажных работ в зимнее время 6,71*0,8*1,08*0,9 5,22% | [9 empty] | 156991
Итого | [9 empty] | 3205827
Непредвиденные затраты 2% | [9 empty] | 64117
Итого с непредвиденными | [9 empty] | 3269944
Дефлятор 2,35% | [9 empty] | 76844
ВСЕГО по смете | [9 empty] | 3346788 |  |  |  |  | 442.39