## ЛСР 17 граф с оборудованием
СОГЛАСОВАНО: | [11 empty] | УТВЕРЖДАЮ:
_________________ | [11 empty] | _________________
" _____ " ________________ 2019 г. | [11 empty] | "______ " _______________2019 г.
ВЛ 6 кВ Ф-33 ПС Горький
(наименование стройки)
ЛОКАЛЬНЫЙ СМЕТНЫЙ РАСЧЕТ № 5
(локальная смета)
|  | на | Капитальный ремонт ВЛ-6 кВ Ф-3 "Г" оп. 111-131, инв. № HB008443. Переустановка опор, демонтаж провода, монтаж провода, установка РЛНД, обваловка опор.
(наименование работ и затрат, наименование объекта)
Основание: Ведомость дефектов и объемов работ
|  |  | Сметная стоимость _______________________________________________________________________________________________ | [5 empty] | ___________________________1818,953 |  | тыс. руб.
|  |  | строительных работ _______________________________________________________________________________________________ | [5 empty] | _______________________________________________________________________________________________1535,786 |  | тыс. руб.
|  |  | монтажных работ _______________________________________________________________________________________________ | [5 empty] | _______________________________________________________________________________________________38,339 |  | тыс. руб.
|  |  | Средства на оплату труда _______________________________________________________________________________________________ | [5 empty] | ___________________________166,244 |  | тыс. руб.
|  |  | Сметная трудоемкость _______________________________________________________________________________________________ | [5 empty] | _______________________________________________________________________________________________636,35 |  | чел.час
Составлен(а) в текущих (прогнозных) ценах по состоянию на ______________
№ пп | Обосно- вание | Наименование | Ед. изм. | Кол. | Стоимость единицы, руб. |  |  |  | Общая стоимость, руб. |  |  |  |  | Т/з осн. раб.на ед. | Т/з осн. раб. Всего | Общая масса обору-дования, т
[5 empty] | Всего | В том числе |  |  | Обору- дование | Всего | В том числе
[6 empty] | Осн.З/п | Эк.Маш | З/пМех |  |  | Осн.З/п | Эк.Маш | З/пМех
1 | 2 | 3 | 4 | 5 | 6 | 7 | 8 | 9 | 10 | 11 | 12 | 13 | 14 | 15 | 16 | 17
Раздел 1. Демонтажные работы
1 | ТЕРм08-02-148-04 Прим. | Демонтаж кабеля до 35 кВ с опоры масса 1 м кабеля: до 6 кг ИНДЕКС К ПОЗИЦИИ: ТЕРм08-02-148-04 Индекс 3 квартал 2019 г. к ТЕРм08-02-148-04 ОЗП=17,16; ЭМ=5,61; ЗПМ=17,16; МАТ=10,8 | 100 м кабеля | 0.1 | 3938.57 | 3525.88 | 412.69 | 41.08 |  | 394 | 353 | 41 | 4 | 16.128 | 1.61
2 | ТЕР33-04-040-03 | Демонтаж: 3-х проводов ВЛ 6-10 кВ ИНДЕКС К ПОЗИЦИИ: ТЕР33-04-040-03 Индекс 3 квартал 2019 г. к ТЕР33-04-040-03 ОЗП=17,16; ЭМ=6,73; ЗПМ=17,16 | 1 опора (3 провода) | 33 | 758.88 | 393.31 | 365.57 | 98.33 |  | 25043 | 12979 | 12064 | 3245 | 2.03 | 66.99
3 | ТЕРм08-01-052-01 | Демонтаж изолятора напряжением: до 10 кВ ИНДЕКС К ПОЗИЦИИ: ТЕРм08-01-052-01 Индекс 3 квартал 2019 г. к ТЕРм08-01-052-01 ОЗП=17,16; ЭМ=7,42; ЗПМ=17,16; МАТ=7,38 | 1 шт. | 117 | 35.98 | 30.17 | 5.81 | 0.88 |  | 4210 | 3530 | 680 | 103 | 0.138 | 16.15
4 | ТЕР33-02-013-05 Прим. | Демонтаж стальных: сварных траверс порталов массой до 0,2 т (ТМ-1 - 17,2кг;М-8 - 13,8кг) ИНДЕКС К ПОЗИЦИИ: ТЕР33-02-013-05 Индекс 3 квартал 2019 г. к ТЕР33-02-013-05 ОЗП=17,16; ЭМ=5,22; ЗПМ=17,16; МАТ=4,81 | 1 т конструкций | 0.678 | 14774.72 | 5788.22 | 8986.5 | 2362.16 |  | 10017 | 3924 | 6093 | 1602 | 25.69 | 17.42
5 | ТЕР33-04-042-01 | Демонтаж опор ВЛ 0,38-10 кВ: без приставок одностоечных ИНДЕКС К ПОЗИЦИИ: ТЕР33-04-042-01 Индекс 3 квартал 2019 г. к ТЕР33-04-042-01 ОЗП=17,16; ЭМ=5,76; ЗПМ=17,16 | 1 опора | 8 | 631.74 | 166.97 | 464.77 | 110.85 |  | 5054 | 1336 | 3718 | 887 | 0.81 | 6.48
6 | ТЕР33-04-042-02 | Демонтаж опор ВЛ 0,38-10 кВ: без приставок одностоечных с подкосом ИНДЕКС К ПОЗИЦИИ: ТЕР33-04-042-02 Индекс 3 квартал 2019 г. к ТЕР33-04-042-02 ОЗП=17,16; ЭМ=5,91; ЗПМ=17,16 | 1 опора | 2 | 1886.02 | 360.7 | 1525.32 | 425.4 |  | 3772 | 721 | 3051 | 851 | 1.75 | 3.5
7 | ТЕР33-04-042-01 Прим. | Демонтаж укоса ВЛ 0,38-10 кВ ИНДЕКС К ПОЗИЦИИ: ТЕР33-04-042-01 Индекс 3 квартал 2019 г. к ТЕР33-04-042-01 ОЗП=17,16; ЭМ=5,76; ЗПМ=17,16 | 1 опора | 1 | 631.74 | 166.97 | 464.77 | 110.85 |  | 632 | 167 | 465 | 111 | 0.81 | 0.81
Раздел 2. Земляные работы
Обваловка опор скальным грунтом
8 | ТЕР01-01-037-01 | Засыпка траншей и котлованов предварительно разрыхленным скальным грунтом с перемещением до 10 м бульдозерами мощностью: 79 кВт (108 л.с.) ИНДЕКС К ПОЗИЦИИ: ТЕР01-01-037-01 Индекс 3 квартал 2019 г. к ТЕР01-01-037-01 ОЗП=17,16; ЭМ=8,07; ЗПМ=17,16 | 1000 м3 грунта | 0.307 | 17098.88 |  | 17098.88 | 6455.59 |  | 5249 |  | 5249 | 1982
9 | ТЕР01-01-037-04 | При перемещении грунта на каждые 10 м добавлять: к расценке 01-01-037-01 ИНДЕКС К ПОЗИЦИИ: ТЕР01-01-037-04 Индекс 3 квартал 2019 г. к ТЕР01-01-037-04 ОЗП=17,16; ЭМ=8,07; ЗПМ=17,16 | 1000 м3 грунта | 0.307 | 6839.57 |  | 6839.57 | 2582.24 |  | 2100 |  | 2100 | 793
10 | ТЕР01-02-003-06 Применительно | Уплотнение грунта ИНДЕКС К ПОЗИЦИИ: ТЕР01-02-003-06 Индекс 3 квартал 2019 г. к ТЕР01-02-003-06 ОЗП=17,16; ЭМ=8,19; ЗПМ=17,16 | 1000 м3 уплотненного грунта | 0.307 | 4050.69 |  | 4050.69 | 1562.93 |  | 1244 |  | 1244 | 480
11 | ТССЦ-413-0220 | Камень бутовый марка 1400, размер от 70 до 1000 мм ИНДЕКС К ПОЗИЦИИ: ТССЦ-413-0220 Индекс 3 квартал 2019 г. к ТССЦ-413-0220 МАТ=6,05 | м3 | 307 | 841.25 |  |  |  |  | 258264
Раздел 3. Монтажные работы
12 | ТЕР33-04-003-01 | Установка железобетонных опор ВЛ 0,38; 6-10 кВ с траверсами без приставок: одностоечных ИНДЕКС К ПОЗИЦИИ: ТЕР33-04-003-01 Индекс 3 квартал 2019 г. к ТЕР33-04-003-01 ОЗП=17,16; ЭМ=6,02; ЗПМ=17,16; МАТ=5,15 | 1 опора | 8 | 1766.88 | 764.82 | 936.65 | 196.48 |  | 14135 | 6119 | 7493 | 1572 | 3.8 | 30.4
13 | ТЕР33-04-003-02 | Установка железобетонных опор ВЛ 0,38; 6-10 кВ с траверсами без приставок: одностоечных с одним подкосом ИНДЕКС К ПОЗИЦИИ: ТЕР33-04-003-02 Индекс 3 квартал 2019 г. к ТЕР33-04-003-02 ОЗП=17,16; ЭМ=5,97; ЗПМ=17,16; МАТ=5,15 | 1 опора | 2 | 3837.24 | 1590.22 | 2181.62 | 468.47 |  | 7674 | 3180 | 4363 | 937 | 7.9 | 15.8
14 | ТЕР33-04-003-01 Прим. | Установка железобетонного укоса к опоре ВЛ 0,38; 6-10 кВ ИНДЕКС К ПОЗИЦИИ: ТЕР33-04-003-01 Индекс 3 квартал 2019 г. к ТЕР33-04-003-01 ОЗП=17,16; ЭМ=6,02; ЗПМ=17,16; МАТ=5,15 | 1 опора | 1 | 1644.51 | 642.45 | 936.65 | 196.48 |  | 1645 | 642 | 937 | 196 | 3.192 | 3.19
15 | ТССЦ-408-0122 | Песок природный для строительных работ средний ИНДЕКС К ПОЗИЦИИ: ТССЦ-408-0122 Индекс 3 квартал 2019 г. к ТССЦ-408-0122 МАТ=6,88 | м3 | 2.43 | 684.35 |  |  |  |  | 1663
Монтаж РЛНД
16 | ТЕР33-04-030-04 | Установка разъединителей с приводом: вручную ИНДЕКС К ПОЗИЦИИ: ТЕР33-04-030-04 Индекс 3 квартал 2019 г. к ТЕР33-04-030-04 ОЗП=17,16; ЭМ=8,94; ЗПМ=17,16; МАТ=5,69 | 1 компл. | 1 | 2069.64 | 1695.92 | 348.39 |  |  | 2070 | 1696 | 348 |  | 7.42 | 7.42
17 | ТССЦ-507-0391 | Трубы бесшовные холоднодеформированные из коррозионностойкой стали марки 12Х18Н10Т(8443) наружным диаметром 25 мм, толщиной стенки 1,4 мм (Вал привода) ИНДЕКС К ПОЗИЦИИ: ТССЦ-507-0391 Индекс 3 квартал 2019 г. к ТССЦ-507-0391 МАТ=3,84 | 10 м | 1.2 | 3804.9 |  |  |  |  | 4566
18 | ТССЦ-204-0003 | Горячекатаная арматурная сталь гладкая класса А-I, диаметром 10 мм (Заземляющие спуски для рамы и привода) ИНДЕКС К ПОЗИЦИИ: ТССЦ-204-0003 Индекс 3 квартал 2019 г. к ТССЦ-204-0003 МАТ=4,28 | т | 0.001 | 48714.96 |  |  |  |  | 49
Устройство заземления для РЛНД
19 | ТЕР33-04-015-01 | Устройство заземления опор ВЛ и подстанций ИНДЕКС К ПОЗИЦИИ: ТЕР33-04-015-01 Индекс 3 квартал 2019 г. к ТЕР33-04-015-01 ОЗП=17,16; ЭМ=7,79; ЗПМ=17,16; МАТ=4,34 | 10 м шин заземления | 0.8 | 500.42 | 345.95 | 147.23 |  |  | 400 | 277 | 118 |  | 1.8 | 1.44
20 | ТССЦ-204-0003 | Горячекатаная арматурная сталь гладкая класса А-I, диаметром 10 мм (заземление опоры) ИНДЕКС К ПОЗИЦИИ: ТССЦ-204-0003 Индекс 3 квартал 2019 г. к ТССЦ-204-0003 МАТ=4,28 | т | 0.005 | 48714.96 |  |  |  |  | 244
21 | ТЕР33-03-003-01 | Устройство горизонтального заземлителя: протяженного в грунтах 1-4 групп при длине до 10 м ИНДЕКС К ПОЗИЦИИ: ТЕР33-03-003-01 Индекс 3 квартал 2019 г. к ТЕР33-03-003-01 ОЗП=17,16; ЭМ=6,36; ЗПМ=17,16; МАТ=4,09 | 100 м заземляющих устройств | 0.06 | 5352.6 | 1958.81 | 3388.1 | 746.63 |  | 321 | 118 | 203 | 45 | 8.96 | 0.54
22 | ТССЦ-101-2548 | Сталь полосовая 40х4 мм ИНДЕКС К ПОЗИЦИИ: ТССЦ-101-2548 Индекс 3 квартал 2019 г. к ТССЦ-101-2548 МАТ=6,14 | т | 0.00756 | 52061.12 |  |  |  |  | 394
23 | ТЕР33-03-004-02 | Забивка вертикальных заземлителей вручную на глубину до 3 м ИНДЕКС К ПОЗИЦИИ: ТЕР33-03-004-02 Индекс 3 квартал 2019 г. к ТЕР33-03-004-02 ОЗП=17,16; ЭМ=6,34; ЗПМ=17,16; МАТ=4,09 | 1 заземлитель | 3 | 152.64 | 130.76 | 20.16 |  |  | 458 | 392 | 60 |  | 0.68 | 2.04
24 | ТССЦ-101-2542 | Сталь угловая 50х50 мм ИНДЕКС К ПОЗИЦИИ: ТССЦ-101-2542 Индекс 3 квартал 2019 г. к ТССЦ-101-2542 МАТ=6,33 | т | 0.034 | 44758.48 |  |  |  |  | 1522
25 | ТЕР01-01-033-03 | Засыпка траншей и котлованов с перемещением грунта до 5 м бульдозерами мощностью: 59 кВт (80 л.с.), группа грунтов 3 (засыпка контура заземления) ИНДЕКС К ПОЗИЦИИ: ТЕР01-01-033-03 Индекс 3 квартал 2019 г. к ТЕР01-01-033-03 ОЗП=17,16; ЭМ=8,3; ЗПМ=17,16 | 1000 м3 грунта | 0.0001 | 6389.76 |  | 6389.76 | 2609.69 |  | 1 |  | 1
Монтаж траверс, изоляторов
26 | ТЕР33-02-013-05 | Монтаж стальных: сварных траверс порталов массой до 0,2 т (ТМ-54 - 7кг, ТМ-51 - 22,3кг, ТМ-52 - 33,4кг, ТМ-55 - 3,9кг,ТМ-56 - 33кг) ИНДЕКС К ПОЗИЦИИ: ТЕР33-02-013-05 Индекс 3 квартал 2019 г. к ТЕР33-02-013-05 ОЗП=17,16; ЭМ=5,22; ЗПМ=17,16; МАТ=4,81 | 1 т конструкций | 0.534 | 22111.8 | 8268.89 | 12837.86 | 3374.51 |  | 11808 | 4416 | 6855 | 1802 | 36.7 | 19.6
27 | ТЕРм08-01-052-01 | Монтаж изолятора напряжением: до 10 кВ ИНДЕКС К ПОЗИЦИИ: ТЕРм08-01-052-01 Индекс 3 квартал 2019 г. к ТЕРм08-01-052-01 ОЗП=17,16; ЭМ=7,42; ЗПМ=17,16; МАТ=7,38 | 1 шт. | 54 | 130.77 | 100.56 | 19.37 | 2.92 |  | 7062 | 5430 | 1046 | 158 | 0.46 | 24.84
Подвеска проводов
28 | ТЕР33-04-009-06 | Подвеска проводов ВЛ 6-10 кВ в населенной местности сечением: свыше 35 мм2 с помощью механизмов ИНДЕКС К ПОЗИЦИИ: ТЕР33-04-009-06 Индекс 3 квартал 2019 г. к ТЕР33-04-009-06 ОЗП=17,16; ЭМ=6,93; ЗПМ=17,16; МАТ=4,25 | 1 км линии (3 провода) при 10 опорах | 1.685 | 30395.21 | 12364.29 | 16737.89 | 5457.22 |  | 51216 | 20834 | 28203 | 9195 | 57.23 | 96.43
29 | ТЕР33-04-030-02 | Установка разрядников: вручную ИНДЕКС К ПОЗИЦИИ: ТЕР33-04-030-02 Индекс 3 квартал 2019 г. к ТЕР33-04-030-02 ОЗП=17,16; ЭМ=8,95; ЗПМ=17,16; МАТ=7,52 | 1 компл. | 30 | 1118.61 | 881.68 | 207.37 |  |  | 33558 | 26450 | 6221 |  | 4.38 | 131.4
30 | ТЕРм08-02-148-04 | Монтаж кабеля до 35 кВ по опоре масса 1 м кабеля: до 6 кг ИНДЕКС К ПОЗИЦИИ: ТЕРм08-02-148-04 Индекс 3 квартал 2019 г. к ТЕРм08-02-148-04 ОЗП=17,16; ЭМ=5,61; ЗПМ=17,16; МАТ=10,8 | 100 м кабеля | 0.1 | 6198.28 | 5036.97 | 589.55 | 58.69 |  | 620 | 504 | 59 | 6 | 23.04 | 2.3
31 | ТЕРм08-02-144-06 | Присоединение к зажимам жил проводов или кабелей сечением: до 150 мм2 ИНДЕКС К ПОЗИЦИИ: ТЕРм08-02-144-06 Индекс 3 квартал 2019 г. к ТЕРм08-02-144-06 ОЗП=17,16; ЗПМ=17,16; МАТ=17,16 | 100 шт. | 0.18 | 5066.32 | 4966.96 |  |  |  | 912 | 894 |  |  | 22.72 | 4.09
32 | ТЕР33-04-030-01 Прим. | Монтаж ОПН ИНДЕКС К ПОЗИЦИИ: ТЕР33-04-030-01 Индекс 3 квартал 2019 г. к ТЕР33-04-030-01 ОЗП=17,16; ЭМ=6,74; ЗПМ=17,16; МАТ=7,52 | 1 компл. | 1 | 1685.4 | 863.49 | 792.35 | 212.1 |  | 1685 | 863 | 792 | 212 | 4.29 | 4.29
Раздел 4. Повторное заземление на опорах ВЛ
33 | ТЕР01-01-009-24 | Разработка траншей экскаватором «обратная лопата» с ковшом вместимостью 0,25 м3, группа грунтов: 3 ИНДЕКС К ПОЗИЦИИ: ТЕР01-01-009-24 Индекс 3 квартал 2019 г. к ТЕР01-01-009-24 ОЗП=17,16; ЭМ=7,28; ЗПМ=17,16 | 1000 м3 грунта | 0.001 | 45149.4 |  | 45149.4 | 18825.21 |  | 45 |  | 45 | 19
34 | ТЕР33-04-015-01 Прим. | Устройство заземления опор ВЛ и подстанций ИНДЕКС К ПОЗИЦИИ: ТЕР33-04-015-01 Индекс 3 квартал 2019 г. к ТЕР33-04-015-01 ОЗП=17,16; ЭМ=7,79; ЗПМ=17,16; МАТ=4,34 | 10 м шин заземления | 16 | 500.42 | 345.95 | 147.23 |  |  | 8007 | 5535 | 2356 |  | 1.8 | 28.8
35 | ТССЦ-204-0003 | Горячекатаная арматурная сталь гладкая класса А-I, диаметром 10 мм ИНДЕКС К ПОЗИЦИИ: ТССЦ-204-0003 Индекс 3 квартал 2019 г. к ТССЦ-204-0003 МАТ=4,28 | т | 0.099 | 48714.96 |  |  |  |  | 4823
36 | ТЕР33-03-004-02 | Забивка вертикальных заземлителей вручную на глубину до 3 м ИНДЕКС К ПОЗИЦИИ: ТЕР33-03-004-02 Индекс 3 квартал 2019 г. к ТЕР33-03-004-02 ОЗП=17,16; ЭМ=6,34; ЗПМ=17,16; МАТ=4,09 | 1 заземлитель | 10 | 152.64 | 130.76 | 20.16 |  |  | 1526 | 1308 | 202 |  | 0.68 | 6.8
37 | ТССЦ-101-2542 | Сталь угловая 50х50 мм ИНДЕКС К ПОЗИЦИИ: ТССЦ-101-2542 Индекс 3 квартал 2019 г. к ТССЦ-101-2542 МАТ=6,33 | т | 0.0915 | 44758.48 |  |  |  |  | 4095
38 | ТЕР01-01-033-03 | Засыпка траншей и котлованов с перемещением грунта до 5 м бульдозерами мощностью: 59 кВт (80 л.с.), группа грунтов 3 ИНДЕКС К ПОЗИЦИИ: ТЕР01-01-033-03 Индекс 3 квартал 2019 г. к ТЕР01-01-033-03 ОЗП=17,16; ЭМ=8,3; ЗПМ=17,16 | 1000 м3 грунта | 0.001 | 6389.76 |  | 6389.76 | 2609.69 |  | 6 |  | 6 | 3
39 | ТЕРм08-02-144-05 прим | Присоединение к зажимам жил проводов или кабелей сечением: до 70 мм2 ИНДЕКС К ПОЗИЦИИ: ТЕРм08-02-144-05 Индекс 3 квартал 2019 г. к ТЕРм08-02-144-05 ОЗП=17,16; ЗПМ=17,16; МАТ=17,17 | 100 шт. | 0.1 | 3371.64 | 3305.53 |  |  |  | 337 | 331 |  |  | 15.12 | 1.51
40 | ТССЦ-509-0262 | Зажим плашечный ИНДЕКС К ПОЗИЦИИ: ТССЦ-509-0262 Индекс 3 квартал 2019 г. к ТССЦ-509-0262 МАТ=2,67 | шт. | 10 | 51.08 |  |  |  |  | 511
Раздел 5. Сопутствующие работы
Валка деревьев
41 | ТЕР01-02-099-02 | Валка деревьев мягких пород с корня, диаметр стволов: до 20 см ИНДЕКС К ПОЗИЦИИ: ТЕР01-02-099-02 Индекс 3 квартал 2019 г. к ТЕР01-02-099-02 ОЗП=17,16; ЭМ=4,32; ЗПМ=17,16 | 100 деревьев | 0.3 | 1448.73 | 1392.88 | 55.85 |  |  | 435 | 418 | 17 |  | 6.52 | 1.96
42 | ТЕР01-02-101-03 | Разделка древесины мягких пород, полученной от валки леса, диаметр стволов: до 20 см ИНДЕКС К ПОЗИЦИИ: ТЕР01-02-101-03 Индекс 3 квартал 2019 г. к ТЕР01-02-101-03 ОЗП=17,16; ЭМ=4,32; ЗПМ=17,16 | 100 деревьев | 0.3 | 4299.65 | 4114.28 | 185.37 |  |  | 1290 | 1234 | 56 |  | 21.6 | 6.48
43 | ТЕР01-02-099-05 | Валка деревьев мягких пород с корня, диаметр стволов: до 32 см ИНДЕКС К ПОЗИЦИИ: ТЕР01-02-099-05 Индекс 3 квартал 2019 г. к ТЕР01-02-099-05 ОЗП=17,16; ЭМ=4,32; ЗПМ=17,16 | 100 деревьев | 0.2 | 2983.03 | 2862.8 | 120.23 |  |  | 597 | 573 | 24 |  | 13.4 | 2.68
44 | ТЕР01-02-101-06 | Разделка древесины мягких пород, полученной от валки леса, диаметр стволов: до 32 см ИНДЕКС К ПОЗИЦИИ: ТЕР01-02-101-06 Индекс 3 квартал 2019 г. к ТЕР01-02-101-06 ОЗП=17,16; ЭМ=4,32; ЗПМ=17,16 | 100 деревьев | 0.2 | 9654.4 | 9238.09 | 416.31 |  |  | 1931 | 1848 | 83 |  | 48.5 | 9.7
45 | ТЕР01-02-100-05 | Трелевка древесины на расстояние до 300 м тракторами мощностью: 79 кВт (108 л.с.), диаметр стволов до 30 см ИНДЕКС К ПОЗИЦИИ: ТЕР01-02-100-05 Индекс 3 квартал 2019 г. к ТЕР01-02-100-05 ОЗП=17,16; ЭМ=7,9; ЗПМ=17,16 | 100 хлыстов | 0.5 | 7783.67 | 2203.34 | 5580.33 | 2220.85 |  | 3892 | 1102 | 2790 | 1110 | 12.43 | 6.22
Расчистка подъездных путей
46 | ТЕР01-02-087-03 | Уборка снега со строительных площадок и дорог: бульдозерами с перемещениями на расстояние до 20 м ИНДЕКС К ПОЗИЦИИ: ТЕР01-02-087-03 Индекс 3 квартал 2019 г. к ТЕР01-02-087-03 ОЗП=17,16; ЭМ=8,07; ЗПМ=17,16 | 1000 м3 снега | 3.72 | 1795.41 |  | 1795.41 | 677.82 |  | 6679 |  | 6679 | 2521
Раздел 6. Материалы
47 | 1с предприятие | Стойка опоры СВ 105-5 /бетон В30 (М400), объем 0,47 м3, расход арматуры 92,0 кг/ (серия 3.407.1-143 вып. 7) | шт. | 1 | 10687.08 |  |  |  |  | 10687
48 | 1с предприятие | Узел кренпления подкоса У-1 | шт. | 1 | 382.53 |  |  |  |  | 383
49 | ТССЦ-201-8113 | Траверсы ТМ-51 ИНДЕКС К ПОЗИЦИИ: ТССЦ-201-8113 Индекс 3 квартал 2019 г. к ТССЦ-201-8113 МАТ=6,85 | т | 0.535 | 83629.66 |  |  |  |  | 44742
50 | ТССЦ-201-8113 | Траверсы ТМ-52 ИНДЕКС К ПОЗИЦИИ: ТССЦ-201-8113 Индекс 3 квартал 2019 г. к ТССЦ-201-8113 МАТ=6,85 | т | 0.033 | 83629.66 |  |  |  |  | 2760
51 | ТССЦ-201-8113 | Траверсы ТМ-53 ИНДЕКС К ПОЗИЦИИ: ТССЦ-201-8113 Индекс 3 квартал 2019 г. к ТССЦ-201-8113 МАТ=6,85 | т | 0.132 | 83629.66 |  |  |  |  | 11039
52 | ТССЦ-201-8113 | Траверсы ТМ-54 ИНДЕКС К ПОЗИЦИИ: ТССЦ-201-8113 Индекс 3 квартал 2019 г. к ТССЦ-201-8113 МАТ=6,85 | т | 0.04 | 83629.66 |  |  |  |  | 3345
53 | ТССЦ-201-8113 | Траверсы ТМ-55 ИНДЕКС К ПОЗИЦИИ: ТССЦ-201-8113 Индекс 3 квартал 2019 г. к ТССЦ-201-8113 МАТ=6,85 | т | 0.023 | 83629.66 |  |  |  |  | 1923
54 | 1с предприятие | Изолятор штыревой ШС-20УО | шт. | 84 | 366.99 |  |  |  |  | 30827
55 | ТССЦ-509-0044 | Колпачки К-9 ИНДЕКС К ПОЗИЦИИ: ТССЦ-509-0044 Индекс 3 квартал 2019 г. к ТССЦ-509-0044 МАТ=0,82 | 10 шт. | 84 | 15.33 |  |  |  |  | 1288
56 | 1с предприятие | Ограничитель перенапряжения ОПНп-6/7,2 УХЛ1 | шт. | 3 | 1374.93 |  |  |  |  | 4125
57 | 1с предприятие | Герметичный ответвительный зажим типа RP 150 | шт. | 6 | 872.53 |  |  |  |  | 5235
58 | 1с предприятие | Наконечник изолированный CPTA R 50 | шт. | 12 | 469.7 |  |  |  |  | 5636
59 | 1с предприятие | РЛНД -2-10Б/630 с ПРНЗ-2-10 | шт. | 1 | 15381.29 |  |  |  |  | 15381
60 | 1с предприятие | Хомут Х-1 | шт. | 44 | 124.08 |  |  |  |  | 5460
61 | 1с предприятие | Кронштейн РА-1 | шт. | 1 | 1296.77 |  |  |  |  | 1297
62 | 1с предприятие | Изолятор полимерный ЛК 70/10 И-4-СС | шт. | 27 | 583.73 |  |  |  |  | 15761
63 | 1с предприятие | Спиральная вязка CB 70 | компл. | 34 | 132.36 |  |  |  |  | 4500
64 | ТССЦ-111-0008 | Зажим плашечный ИНДЕКС К ПОЗИЦИИ: ТССЦ-111-0008 Индекс 3 квартал 2019 г. к ТССЦ-111-0008 МАТ=4,03 | 100 шт. | 0.22 | 7703.51 |  |  |  |  | 1695
65 | 1с предприятие | Заземляющий проводник ЗП-1 | шт. | 33 | 406.97 |  |  |  |  | 13430
66 | ТССЦ-101-2038 | Болты с гайками и шайбами оцинкованные, диаметр 10 мм ИНДЕКС К ПОЗИЦИИ: ТССЦ-101-2038 Индекс 3 квартал 2019 г. к ТССЦ-101-2038 МАТ=2,23 | кг | 0.2 | 127.56 |  |  |  |  | 26
67 | ТССЦ-101-2063 | Болты с гайками и шайбами оцинкованные, диаметр 20 мм ИНДЕКС К ПОЗИЦИИ: ТССЦ-101-2063 Индекс 3 квартал 2019 г. к ТССЦ-101-2063 МАТ=1,93 | кг | 12.9 | 110.4 |  |  |  |  | 1424
68 | 1с предприятие | Разрядник УЗД 1.3 ГОСТ 16357-83 | шт. | 90 | 565.72 |  |  |  |  | 50915
69 | 1с предприятие | Провода самонесущие изолированные для воздушных линий электропередачи с алюминиевыми жилами марки СИП-3 1х95-35 | 1000 м | 5.296 | 94030.83 |  |  |  |  | 497987
70 | ТССЦ-509-1772 Прим. | Ушко двухлапчатое У2К-7-16 ИНДЕКС К ПОЗИЦИИ: ТССЦ-509-1772 Индекс 3 квартал 2019 г. к 509-1772 МАТ=3,78 | шт. | 27 | 225.25 |  |  |  |  | 6082
71 | ТССЦ-111-0151 Прим. | Зажим анкерный (СИП) SO 255 ИНДЕКС К ПОЗИЦИИ: ТССЦ-111-0151 Индекс 3 квартал 2019 г. к ТССЦ-111-0151 МАТ=3,71 | шт. | 27 | 679.89 |  |  |  |  | 18357
72 | ТССЦ-509-0814 | Кожухи защитные ИНДЕКС К ПОЗИЦИИ: ТССЦ-509-0814 Индекс 3 квартал 2019 г. к ТССЦ-509-0814 МАТ=4,32 | шт. | 9 | 996.58 |  |  |  |  | 8969
Раздел 7. Транспортировка порубочных остатков
73 | ТССЦпг-01-01-01-007 | Погрузочные работы при автомобильных перевозках: леса круглого ИНДЕКС К ПОЗИЦИИ: ТССЦпг01-01-01-007 Индекс 3 квартал 2019 г. к ТССЦпг01-01-01-007 ЭМ=13,05 | 1 т груза | 16.54 | 197.45 |  | 197.45 |  |  | 3266 |  | 3266
74 | ТССЦпг-03-01-01-020 | Перевозка бетонных и ж/б изделий, стеновых и перегородочных материалов (кирпич, блоки, камни, плиты и панели), лесоматериалов круглых и пиломатериалов автомобилями бортовыми грузоподъемностью до 15 т, на расстояние до 20 км I класс груза ИНДЕКС К ПОЗИЦИИ: ТССЦпг03-01-01-020 Индекс 3 квартал 2019 г. к ТССЦпг03-01-01-020 ЭМ=9,27 | 1 т груза | 16.54 | 173.07 |  | 173.07 |  |  | 2863 |  | 2863
75 | ТССЦпг-01-01-02-007 | Разгрузочные работы при автомобильных перевозках: леса круглого ИНДЕКС К ПОЗИЦИИ: ТССЦпг01-01-02-007 Индекс 3 квартал 2019 г. к ТССЦпг01-01-02-007 ЭМ=13,05 | 1 т груза | 16.54 | 197.45 |  | 197.45 |  |  | 3266 |  | 3266
Раздел 8. Транспортировка демонтированных материалов
Опоры
76 | ТССЦпг-01-01-01-003 | Погрузочные работы при автомобильных перевозках: изделий из сборного железобетона, бетона, керамзитобетона массой до 3 т ИНДЕКС К ПОЗИЦИИ: ТССЦпг01-01-01-003 Индекс 3 квартал 2019 г. к ТССЦпг01-01-01-003 ЭМ=11,74 | 1 т груза | 1.18 | 153.91 |  | 153.91 |  |  | 182 |  | 182
77 | ТССЦпг-03-01-01-015 | Перевозка бетонных и ж/б изделий, стеновых и перегородочных материалов (кирпич, блоки, камни, плиты и панели), лесоматериалов круглых и пиломатериалов автомобилями бортовыми грузоподъемностью до 15 т, на расстояние до 15 км I класс груза ИНДЕКС К ПОЗИЦИИ: ТССЦпг03-01-01-015 Индекс 3 квартал 2019 г. к ТССЦпг03-01-01-015 ЭМ=9,27 | 1 т груза | 1.18 | 157.59 |  | 157.59 |  |  | 186 |  | 186
78 | ТССЦпг-01-01-02-003 | Разгрузочные работы при автомобильных перевозках: изделий из сборного железобетона, бетона, керамзитобетона массой до 3 т ИНДЕКС К ПОЗИЦИИ: ТССЦпг01-01-02-003 Индекс 3 квартал 2019 г. к ТССЦпг01-01-02-003 ЭМ=11,74 | 1 т груза | 1.18 | 153.91 |  | 153.91 |  |  | 182 |  | 182
Провод
79 | ТССЦпг-01-01-01-045 | Погрузочные работы при автомобильных перевозках: прочих материалов, деталей (с использованием погрузчика) ИНДЕКС К ПОЗИЦИИ: ТССЦпг01-01-01-045 Индекс 3 квартал 2019 г. к ТССЦпг01-01-01-045 ЭМ=11,67 | 1 т груза | 1.46 | 254.41 |  | 254.41 |  |  | 371 |  | 371
80 | ТССЦпг-03-02-01-015 | Перевозка строительных грузов (кроме массовых навалочных, перевозимых автомобилями-самосвалами, а также бетонных и железобетонных изделий, стеновых и перегородочных материалов, лесоматериалов круглых и пиломатериалов, включенных в таблицу 03-01), бортовым автомобилем грузоподъемностью 5 т, на расстояние до 15 км I класс груза ИНДЕКС К ПОЗИЦИИ: ТССЦпг03-02-01-015 Индекс 3 квартал 2019 г. к ТССЦпг03-02-01-015 ЭМ=8,95 | 1 т груза | 1.46 | 270.56 |  | 270.56 |  |  | 395 |  | 395
81 | ТССЦпг-01-01-02-045 | Разгрузочные работы при автомобильных перевозках: прочих материалов, деталей (с использованием погрузчика) ИНДЕКС К ПОЗИЦИИ: ТССЦпг01-01-02-045 Индекс 3 квартал 2019 г. к ТССЦпг01-01-02-045 ЭМ=10,16 | 1 т груза | 1.46 | 173.74 |  | 173.74 |  |  | 254 |  | 254
Изоляторы
82 | ТССЦпг-01-01-01-045 | Погрузочные работы при автомобильных перевозках: прочих материалов, деталей (с использованием погрузчика) ИНДЕКС К ПОЗИЦИИ: ТССЦпг01-01-01-045 Индекс 3 квартал 2019 г. к ТССЦпг01-01-01-045 ЭМ=11,67 | 1 т груза | 0.4 | 254.41 |  | 254.41 |  |  | 102 |  | 102
83 | ТССЦпг-03-02-01-015 | Перевозка строительных грузов (кроме массовых навалочных, перевозимых автомобилями-самосвалами, а также бетонных и железобетонных изделий, стеновых и перегородочных материалов, лесоматериалов круглых и пиломатериалов, включенных в таблицу 03-01), бортовым автомобилем грузоподъемностью 5 т, на расстояние до 15 км I класс груза ИНДЕКС К ПОЗИЦИИ: ТССЦпг03-02-01-015 Индекс 3 квартал 2019 г. к ТССЦпг03-02-01-015 ЭМ=8,95 | 1 т груза | 0.4 | 270.56 |  | 270.56 |  |  | 108 |  | 108
84 | ТССЦпг-01-01-02-045 | Разгрузочные работы при автомобильных перевозках: прочих материалов, деталей (с использованием погрузчика) ИНДЕКС К ПОЗИЦИИ: ТССЦпг01-01-02-045 Индекс 3 квартал 2019 г. к ТССЦпг01-01-02-045 ЭМ=10,16 | 1 т груза | 0.4 | 173.74 |  | 173.74 |  |  | 69 |  | 69
Прочие металлические конструкции
85 | ТССЦпг-01-01-01-015 | Погрузочные работы при автомобильных перевозках: металлических конструкций массой до 1 т ИНДЕКС К ПОЗИЦИИ: ТССЦпг01-01-01-015 Индекс 3 квартал 2019 г. к ТССЦпг01-01-01-015 ЭМ=11,57 | 1 т груза | 0.68 | 316.09 |  | 316.09 |  |  | 215 |  | 215
86 | ТССЦпг-03-02-01-015 | Перевозка строительных грузов (кроме массовых навалочных, перевозимых автомобилями-самосвалами, а также бетонных и железобетонных изделий, стеновых и перегородочных материалов, лесоматериалов круглых и пиломатериалов, включенных в таблицу 03-01), бортовым автомобилем грузоподъемностью 5 т, на расстояние до 15 км I класс груза ИНДЕКС К ПОЗИЦИИ: ТССЦпг03-02-01-015 Индекс 3 квартал 2019 г. к ТССЦпг03-02-01-015 ЭМ=8,95 | 1 т груза | 0.68 | 270.56 |  | 270.56 |  |  | 184 |  | 184
87 | ТССЦпг-01-01-02-015 | Разгрузочные работы при автомобильных перевозках: металлических конструкций массой до 1 т ИНДЕКС К ПОЗИЦИИ: ТССЦпг01-01-02-015 Индекс 3 квартал 2019 г. к ТССЦпг01-01-02-015 ЭМ=11,57 | 1 т груза | 0.68 | 316.09 |  | 316.09 |  |  | 215 |  | 215
Раздел 9. Транспортировка новых материалов
Опоры
88 | ТССЦпг-01-01-01-003 | Погрузочные работы при автомобильных перевозках: изделий из сборного железобетона, бетона, керамзитобетона массой до 3 т ИНДЕКС К ПОЗИЦИИ: ТССЦпг01-01-01-003 Индекс 3 квартал 2019 г. к ТССЦпг01-01-01-003 ЭМ=11,74 | 1 т груза | 1.18 | 153.91 |  | 153.91 |  |  | 182 |  | 182
89 | ТССЦпг-03-01-01-015 | Перевозка бетонных и ж/б изделий, стеновых и перегородочных материалов (кирпич, блоки, камни, плиты и панели), лесоматериалов круглых и пиломатериалов автомобилями бортовыми грузоподъемностью до 15 т, на расстояние до 15 км I класс груза ИНДЕКС К ПОЗИЦИИ: ТССЦпг03-01-01-015 Индекс 3 квартал 2019 г. к ТССЦпг03-01-01-015 ЭМ=9,27 | 1 т груза | 1.18 | 157.59 |  | 157.59 |  |  | 186 |  | 186
90 | ТССЦпг-01-01-02-003 | Разгрузочные работы при автомобильных перевозках: изделий из сборного железобетона, бетона, керамзитобетона массой до 3 т ИНДЕКС К ПОЗИЦИИ: ТССЦпг01-01-02-003 Индекс 3 квартал 2019 г. к ТССЦпг01-01-02-003 ЭМ=11,74 | 1 т груза | 1.18 | 153.91 |  | 153.91 |  |  | 182 |  | 182
Провод
91 | ТССЦпг-01-01-01-045 | Погрузочные работы при автомобильных перевозках: прочих материалов, деталей (с использованием погрузчика) ИНДЕКС К ПОЗИЦИИ: ТССЦпг01-01-01-045 Индекс 3 квартал 2019 г. к ТССЦпг01-01-01-045 ЭМ=11,67 | 1 т груза | 1.93 | 254.41 |  | 254.41 |  |  | 491 |  | 491
92 | ТССЦпг-03-02-01-015 | Перевозка строительных грузов (кроме массовых навалочных, перевозимых автомобилями-самосвалами, а также бетонных и железобетонных изделий, стеновых и перегородочных материалов, лесоматериалов круглых и пиломатериалов, включенных в таблицу 03-01), бортовым автомобилем грузоподъемностью 5 т, на расстояние до 15 км I класс груза ИНДЕКС К ПОЗИЦИИ: ТССЦпг03-02-01-015 Индекс 3 квартал 2019 г. к ТССЦпг03-02-01-015 ЭМ=8,95 | 1 т груза | 1.93 | 270.56 |  | 270.56 |  |  | 522 |  | 522
93 | ТССЦпг-01-01-02-045 | Разгрузочные работы при автомобильных перевозках: прочих материалов, деталей (с использованием погрузчика) ИНДЕКС К ПОЗИЦИИ: ТССЦпг01-01-02-045 Индекс 3 квартал 2019 г. к ТССЦпг01-01-02-045 ЭМ=10,16 | 1 т груза | 1.93 | 173.74 |  | 173.74 |  |  | 335 |  | 335
Изоляторы
94 | ТССЦпг-01-01-01-045 | Погрузочные работы при автомобильных перевозках: прочих материалов, деталей (с использованием погрузчика) ИНДЕКС К ПОЗИЦИИ: ТССЦпг01-01-01-045 Индекс 3 квартал 2019 г. к ТССЦпг01-01-01-045 ЭМ=11,67 | 1 т груза | 0.2 | 254.41 |  | 254.41 |  |  | 51 |  | 51
95 | ТССЦпг-03-02-01-015 | Перевозка строительных грузов (кроме массовых навалочных, перевозимых автомобилями-самосвалами, а также бетонных и железобетонных изделий, стеновых и перегородочных материалов, лесоматериалов круглых и пиломатериалов, включенных в таблицу 03-01), бортовым автомобилем грузоподъемностью 5 т, на расстояние до 15 км I класс груза ИНДЕКС К ПОЗИЦИИ: ТССЦпг03-02-01-015 Индекс 3 квартал 2019 г. к ТССЦпг03-02-01-015 ЭМ=8,95 | 1 т груза | 0.2 | 270.56 |  | 270.56 |  |  | 54 |  | 54
96 | ТССЦпг-01-01-02-045 | Разгрузочные работы при автомобильных перевозках: прочих материалов, деталей (с использованием погрузчика) ИНДЕКС К ПОЗИЦИИ: ТССЦпг01-01-02-045 Индекс 3 квартал 2019 г. к ТССЦпг01-01-02-045 ЭМ=10,16 | 1 т груза | 0.2 | 173.74 |  | 173.74 |  |  | 35 |  | 35
Итого прямые затраты по смете в текущих ценах | [9 empty] | 1269326 | 107174 | 117558 | 27834 |  | 520.89
Итого прямые затраты по смете с учетом коэффициентов к итогам | [9 empty] | 1319911 | 130771 | 144546 | 35473 |  | 636.35
Накладные расходы | [9 empty] | 169559
Сметная прибыль | [9 empty] | 84655
Итоги по смете:
Итого Строительные работы | [9 empty] | 1535786 |  |  |  |  | 575.75
Итого Монтажные работы | [9 empty] | 38339 |  |  |  |  | 60.6
Итого | [9 empty] | 1574125 |  |  |  |  | 636.35
В том числе:
Материалы | [9 empty] | 1044594
Машины и механизмы | [9 empty] | 144546
ФОТ | [9 empty] | 166244
Накладные расходы | [9 empty] | 169559
Сметная прибыль | [9 empty] | 84655
Доставка техники и рабочих к месту производства работ | [9 empty] | 15314
Утилизация порубочных остатков 16,54*3085,99 | [9 empty] | 51042
ГСН 81-05-02-2007 таблица № 5 п. 33,2.Сборник сметных норм дополнительных затрат при производстве строительно-монтажных работ в зимнее время 6,71*0,8*1,08*0,9 5,22% | [9 empty] | 82169
Итого | [9 empty] | 1722650
Непредвиденные затраты 2% | [9 empty] | 34453
Итого с непредвиденными | [9 empty] | 1757103
Дефлятор 3,52% | [9 empty] | 61850
ВСЕГО по смете | [9 empty] | 1818953 |  |  |  |  | 636.35
Составил: Инженер ПТС ЦЭС : ___________________________В.В. Дендиберя
(должность, подпись, расшифровка)
Проверил: Ведущий инженер СОПР ХЭС: ___________________________Е.Л. Пятакова
(должность, подпись, расшифровка)