## Лист1
ВЕДОМОСТЬ ОБЪЕМОВ РАБОТ
Реконструкция ВЛ 10/0,4 кВ г. Шимановска.
Комиссия в составе:
И.о. начальника ПТС Сибирев Д.С.
Начальника сл. линий - Лавриченко А.С.
Инженера сл. линий Колтыга Р.П.
провела обследование ВЛ-10 кВ Ф-3-10 ЦРП - 1 и установила необходимость
производства следующего объема работ:
№ п/п | Обнаруженные дефекты | Единица измерения | Кол-во
Демонтажные работы на ВЛ-10 кВ Ф-3-10 кВ ЦРП-1
1 | Демонтаж одностоечных деревянных опор на ж/б приставке ВЛ 10 кВ | шт. | 18
2 | Демонтаж одностоечных деревянных опор на ж/б приставке ВЛ 10 кВ с одним подкосом | шт. | 2
3 | Демонтаж одностоечных ж/б опор ВЛ 10 кВ | шт. | 8
4 | Демонтаж неизолированного провода ВЛ 10 кВ | шт. | 28
5 | Демонтаж РЛНД | шт. | 3
6 | Обрезка крон деревьев | шт. | 35
7 | Валка деревьев твёрдых пород диаметр стволов до 32 см. | шт. | 4
8 | Разделка древесины твёрдых пород диаметром до 32 см. | шт. | 4
9 | Погрузка-разгрузка порубочных остатков | т | 1.23
10 | Перевозка порубочных остатков | т | 1.23
11 | Погрузка разгрузка демонтированных материалов | т | 0.3
12 | Перевозка демонтированных материалов | т | 0.3
Монтажные работы на ВЛ-10 кВ Ф-3-10 кВ ЦРП-1
13 | Установка одностоечных ж/б опор ВЛ 10 кВ | шт. | 23
14 | Установка одностоечных ж/б опор ВЛ 10 кВ с одним подкосом | шт. | 6
15 | Монтаж длинно-искровых петлевых разрядников ВЛ 10 кВ | компл. | 10
16 | Установка РЛНД | шт. | 3
17 | Подвеска изолированного провода СИП3 1*70 ВЛ 10 кВ (в 3 провода) | км. | 1.85
18 | Установка информационных знаков с указанием ширины охранной зоны ВЛ | шт.
18 | Развозка опор по трассе ВЛ | шт. | 35
19 | Развозка оснастки промежуточных опор по трассе ВЛ | шт. | 23
20 | Развозка оснастки анкерных опор по трассе ВЛ | шт. | 6
21 | Забивка вертикальных электродов, на глубину до 5 м | шт. | 29
22 | Устройство горизонтального заземления опор ВЛ 10-0,4 кВ | 10 м | 2.9
23 | Разработка грунта вручную | 100 м3 | 0.0435
24 | Засыпка траншей и котлованов вручную | 100 м3 | 0.0435
Монтажные работы на ВЛ-10 кВ Ф-6 ПС 220 кВ «Шимановск»
8 | Установка одностоечных ж/б опор ВЛ 10 кВ | шт. | 9
9 | Установка одностоечных ж/б опор ВЛ 10 кВ с одним подкосом | шт. | 4
10 | Подвеска изолированного провода СИП3 1*70 ВЛ 10 кВ с учётом переходов (в 3 провода) | км. | 0.91
11 | Установка информационных знаков с указанием ширины охранной зоны ВЛ | шт. | 6
12 | Развозка опор по трассе ВЛ | шт. | 17
13 | Развозка оснастки промежуточных опор по трассе ВЛ | шт. | 9
14 | Развозка оснастки анкерных опор по трассе ВЛ | шт. | 4
15 | Забивка вертикальных электродов, на глубину до 5 м | шт. | 13
16 | Устройство горизонтального заземления опор ВЛ 10-0,4 кВ | 10 м | 0.65
17 | Разработка грунта вручную | 100 м3 | 0.15
18 | Засыпка траншей и котлованов вручную | 100 м3 | 0.15
Пусконаладочные работы
25 | Измерение сопротивления растеканию тока заземлителя | шт. | 29
26 | Проверка наличия цепи между заземлителями и заземлёнными элементами | шт. | 29
Транспортная схема
27 | г. Свободный база СП ЗЭС – ВЛ-10 кВ Ф-3 ЦРП 1 | км. | 124
Материалы:
передаваемые заказчиком подрядчику по договору купли продажи:
1 | Опора железобетонная, СВ-110-5 | шт. | 10
1 | Провод изолированный СИП3 1*70 | км | 0.9
преобретаемые подрядчиком самостоятельно:
2 | Стойка СВ-110-5 ТУ-5863-000700113557-94 | шт. | 35
3 | Провод изолированный СИП3 1*70 | км | 5.1
4 | Провод СИП2 (3*50+1*54,6) ГОСТ 31946-2012 | км | 0
5 | Траверса ТМ-51 | шт. | 23
6 | Траверса ТМ-53 | шт. | 6
7 | Траверса ТМ-54 | шт. | 6
8 | Хомут Х-1 | шт. | 23
9 | Болт М 20х260 | шт. | 12
10 | Гайка М 20 | шт. | 12
11 | Шайба Д 20 | шт. | 24
12 | Штыривой изолятор IF-27 | шт. | 75
13 | Колпачек К-9 | шт. | 75
14 | Спиральная вязка СВ-70 | шт. | 144
15 | Плашечный зажим CD-35 | шт. | 58
16 | Заземляющий проводник ЗП1(1,5 м.) | шт. | 29
17 | Изолятор подвесной стеклянный ПС-70 | шт. | 72
18 | Анкерный зажим PAZ | шт. | 36
19 | Скоба СК-7-1А | шт. | 36
20 | Серьга СР-7-16 | шт. | 36
21 | Ушко однолапчатое У1-7-16 | шт. | 36
22 | Длинно-искровой разрядник PDR 10 | шт. | 23
23 | Устройство для защиты ВЛЗ от электрической дуги и для наложения защитного заземления СЕ 3 | шт. | 87
24 | Герметичный ответвительный зажим для соединения магистрали и ответвлений СИП3 1*70 | шт. | 12
25 | Сталь Ø 16 мм | т | 0.276
26 | Сталь Ø 12 мм | т | 0.087
27 | Проволока стальная катанная диаметром: 8 мм | т | 0.012
28 | ПГС | т | 10
29 | Нитроэмаль черная (ГОСТ 9198-76) | кг. | 5
30 | Электроды МР3 Ø 3 мм | кг | 3
31 | Краска | кг | 0.2
31 | Кронштейн У5 | шт. | 6
32 | Изолированный алюминиевый наконечник наконечник для соединения провода СИП сечением 50 мм2 с электрооборудованием | шт. | 12
33 | Разъединитель РЛНД 1-10-200 УХЛ 1 с приводом ПРНЗ-10 УХЛ-1 | шт. | 2
34 | Разъединитель РЛНД 1-10-630 УХЛ 1 с приводом ПРНЗ-10 УХЛ-1 | шт. | 1
35 | Вал привода РА 7 | шт. | 6
36 | Кронштейн РА1 с хомутом Х-7 | шт. | 3
37 | Кронштейн КМ1 с хомутом Х-7 | шт. | 3
38 | Утилизация погрубочных остатков | т | 1.23
Погрузо-разгрузочные работы
39 | Погрузка-разгрузка материалов, провода. | т | 10.4
40 | Погрузка-разгрузка Ж/Б опор. | т | 28