## ЛСР по форме №4
ЛОКАЛЬНЫЙ СМЕТНЫЙ РАСЧЕТ № 3
(локальная смета)
на | Реконструкция ВЛ-10 кВ Ф-3 ЦРП-1
(наименование работ и затрат, наименование объекта)
Основание:
| Сметная стоимость _______________________________________________________________________________________________ |  | ___________________________2512,783 |  | тыс. руб.
| строительных работ _______________________________________________________________________________________________ |  | _______________________________________________________________________________________________2181,549 |  | тыс. руб.
| монтажных работ _______________________________________________________________________________________________ |  | _______________________________________________________________________________________________20,301 |  | тыс. руб.
| прочих _______________________________________________________________________________________________ |  | _______________________________________________________________________________________________169,902 |  | тыс. руб.
| оборудования _______________________________________________________________________________________________ |  | _______________________________________________________________________________________________67,624 |  | тыс. руб.
| Средства на оплату труда _______________________________________________________________________________________________ |  | ___________________________287,483 |  | тыс. руб.
| Сметная трудоемкость _______________________________________________________________________________________________ |  | _______________________________________________________________________________________________1270,62 |  | чел.час
Составлен(а) в текущих (прогнозных) ценах по состоянию на ______________
№ пп | Шифр и номер позиции норматива | Наименование работ и затрат, единица измерения | Количество | Стоимость единицы, руб. |  | Общая стоимость, руб. |  |  | Затраты труда рабочих, чел.-ч, не занятых обслуживанием машин
|  |  |  | всего | эксплуата- ции машин | Всего | оплаты труда | эксплуата- ция машин
|  |  |  | оплаты труда | в т.ч. оплаты труда |  |  | в т.ч. оплаты труда | на единицу | всего
1 | 2 | 3 | 4 | 5 | 6 | 7 | 8 | 9 | 10 | 11
Раздел 1. Демонтажные работы на ВЛ-10 кВ Ф-3 ЦРП-1
1 | ФЕР33-04-042-04 Приказ Минстроя России от 30.12.2016 №1039/пр | Демонтаж опор ВЛ 0,38-10 кВ: с приставками одностоечных (шт) ИНДЕКС К ПОЗИЦИИ: ФЕР33-4-42-4 ФЕР33-4-42-4 ОЗП=21,14; ЭМ=7,65; ЗПМ=21,14 | 18 | 1370,18 237,83 | 1132,35 269,75 | 24663 | 4281 | 20382 4856 | 1.24 | 22.32
2 | ФЕР33-04-042-05 Приказ Минстроя России от 30.12.2016 №1039/пр | Демонтаж опор ВЛ 0,38-10 кВ: с приставками одностоечных с подкосом (шт) ИНДЕКС К ПОЗИЦИИ: ФЕР33-4-42-5 ФЕР33-4-42-5 ОЗП=21,14; ЭМ=7,68; ЗПМ=21,14 | 2 | 2558,49 506,09 | 2052,4 538,01 | 5117 | 1012 | 4105 1076 | 2.64 | 5.28
3 | ФЕР33-04-003-01 Приказ Минстроя России от 30.12.2016 №1039/пр | Демонтаж железобетонных опор ВЛ 0,38; 6-10 кВ с траверсами без приставок одностоечных (шт) (МДС38 п.3.3.1. Демонтаж (разборка) сборных бетонных и железобетонных конструкций ОЗП=0,8; ЭМ=0,8 к расх.; ЗПМ=0,8; МАТ=0 к расх.; ТЗ=0,8; ТЗМ=0,8) ИНДЕКС К ПОЗИЦИИ: ФЕР33-4-3-1 ФЕР33-4-3-1 ОЗП=21,14; ЭМ=7,72; ЗПМ=21,14; МАТ=4,7 | 8 | 1313,88 569,43 | 744,45 190,26 | 10511 | 4555 | 5956 1522 | 3.04 | 24.32
4 | ФЕР33-04-040-03 Приказ Минстроя России от 30.12.2016 №1039/пр | Демонтаж 3-х проводов ВЛ 6-10 кВ с одной опоры (шт) ИНДЕКС К ПОЗИЦИИ: ФЕР33-4-40-3 ФЕР33-4-40-3 ОЗП=21,14; ЭМ=7,87; ЗПМ=21,14 | 28 | 709,04 366,14 | 342,9 120,29 | 19853 | 10252 | 9601 3368 | 2.03 | 56.84
5 | ФЕР33-04-030-03 Приказ Минстроя России от 30.12.2016 №1039/пр | Демонтаж разъединителей: с помощью механизмов (компл.) (МДС38 п.3.3.1. Демонтаж (разборка) металлических конструкций ОЗП=0,7; ЭМ=0,7 к расх.; ЗПМ=0,7; МАТ=0 к расх.; ТЗ=0,7; ТЗМ=0,7) ИНДЕКС К ПОЗИЦИИ: ФЕР33-4-30-3 ФЕР33-4-30-3 ОЗП=21,14; ЭМ=8,26; ЗПМ=21,14; МАТ=10,02 | 3 | 1787,52 1204,41 | 583,11 202,29 | 5363 | 3614 | 1749 607 | 5.663 | 16.99
6 | ФЕРр68-5-5 Приказ Минстроя России от 30.12.2016 №1039/пр | Вырезка сухих ветвей деревьев лиственных пород диаметром: до 350 мм при количестве срезанных ветвей более 15 (шт) ИНДЕКС К ПОЗИЦИИ: ФЕРр68-5-5 ФЕРр68-5-5 ОЗП=21,14; ЗПМ=21,14 | 35 | 307,59 307,59 |  | 10766 | 10766 |  | 1.72 | 60.2
7 | ФЕР01-02-099-11 Приказ Минстроя России от 30.12.2016 №1039/пр | Валка деревьев твердых пород и лиственницы с корня, диаметр стволов до 32 см (100 шт) ИНДЕКС К ПОЗИЦИИ: ФЕР1-2-99-11 ФЕР1-2-99-11 ОЗП=21,14; ЗПМ=21,14 | 4 | 3258,94 3258,94 |  | 13036 | 13036 |  | 16.4 | 65.6
8 | ФЕР01-02-101-13 Приказ Минстроя России от 30.12.2016 №1039/пр | Разделка древесины твердых пород и лиственницы, полученной от валки леса, диаметр стволов до 32 см (100 деревьев) ИНДЕКС К ПОЗИЦИИ: ФЕР1-2-101-13 ФЕР1-2-101-13 ОЗП=21,14; ЗПМ=21,14 | 4 | 10452,04 10452,04 |  | 41808 | 41808 |  | 59 | 236
Раздел 2. Погрузо-разгрузочные работы
9 | ФССЦпг-01-01-01-003 Приказ Минстроя России от 30.12.2016 №1039/пр | Погрузо-разгрузочные работы при автомобильных перевозках: Погрузка изделий из сборного железобетона, бетона, керамзитобетона массой до 3 т (1 т груза) ИНДЕКС К ПОЗИЦИИ: ФССЦпг1-1-1-3 ФССЦпг1-1-1-3 ОЗП=13,8; ЭМ=13,8; ЗПМ=13,8; МАТ=13,8 | 28 | 147.8 | 147.8 | 4138 |  | 4138
10 | ФССЦпг-01-01-02-003 Приказ Минстроя России от 30.12.2016 №1039/пр | Погрузо-разгрузочные работы при автомобильных перевозках: Разгрузка изделий из сборного железобетона, бетона, керамзитобетона массой до 3 т (1 т груза) ИНДЕКС К ПОЗИЦИИ: ФССЦпг1-1-2-3 ФССЦпг1-1-2-3 ОЗП=13,8; ЭМ=13,8; ЗПМ=13,8; МАТ=13,8 | 28 | 147.8 | 147.8 | 4138 |  | 4138
11 | ФССЦпг-01-01-01-045 Приказ Минстроя России от 30.12.2016 №1039/пр | Погрузо-разгрузочные работы при автомобильных перевозках: Погрузка прочих материалов, деталей (с использованием погрузчика) (1 т груза) ИНДЕКС К ПОЗИЦИИ: ФССЦпг1-1-1-45 ФССЦпг1-1-1-45 ОЗП=13,46; ЭМ=13,46; ЗПМ=13,46; МАТ=13,46 | 10,7 10,4+0,3 | 241.61 | 241.61 | 2585 |  | 2585
12 | ФССЦпг-01-01-02-045 Приказ Минстроя России от 30.12.2016 №1039/пр | Погрузо-разгрузочные работы при автомобильных перевозках: Разгрузка прочих материалов, деталей (с использованием погрузчика) (1 т груза) ИНДЕКС К ПОЗИЦИИ: ФССЦпг1-1-2-45 ФССЦпг1-1-2-45 ОЗП=11,57; ЭМ=11,57; ЗПМ=11,57; МАТ=11,57 | 10,7 10,4+0,3 | 166.72 | 166.72 | 1784 |  | 1784
13 | ФССЦпг-01-01-01-008 Приказ Минстроя России от 30.12.2016 №1039/пр | Погрузо-разгрузочные работы при автомобильных перевозках: Погрузка леса пиленого, погонажа плотничного, шпал (1 т груза) ИНДЕКС К ПОЗИЦИИ: ФССЦпг1-1-1-8 ФССЦпг1-1-1-8 ОЗП=13,64; ЭМ=13,64; ЗПМ=13,64; МАТ=13,64 | 1.23 | 148.4 | 148.4 | 183 |  | 183
14 | ФССЦпг-01-01-02-008 Приказ Минстроя России от 30.12.2016 №1039/пр | Погрузо-разгрузочные работы при автомобильных перевозках: Разгрузка леса пиленого, погонажа плотничного, шпал (1 т груза) ИНДЕКС К ПОЗИЦИИ: ФССЦпг1-1-2-8 ФССЦпг1-1-2-8 ОЗП=13,64; ЭМ=13,64; ЗПМ=13,64; МАТ=13,64 | 1.23 | 148.4 | 148.4 | 183 |  | 183
15 | ФССЦпг-03-01-01-010 Приказ Минстроя России от 30.12.2016 №1039/пр | Перевозка грузов автомобилями бортовыми грузоподъемностью до 15 т на расстояние: I класс груза до 10 км (1 т груза) ИНДЕКС К ПОЗИЦИИ: ФССЦпг3-1-1-10 ФССЦпг3-1-1-10 ОЗП=11,06; ЭМ=11,06; ЗПМ=11,06; МАТ=11,06 | 38,7 28+10,7 | 139.91 | 139.91 | 5415 |  | 5415
16 | ФССЦпг-03-01-01-010 Приказ Минстроя России от 30.12.2016 №1039/пр | Перевозка грузов автомобилями бортовыми грузоподъемностью до 15 т на расстояние: I класс груза до 10 км /перевозка порубочных остатков/ (1 т груза) ИНДЕКС К ПОЗИЦИИ: ФССЦпг3-1-1-10 ФССЦпг3-1-1-10 ОЗП=11,06; ЭМ=11,06; ЗПМ=11,06; МАТ=11,06 | 1.23 | 139.91 | 139.91 | 172 |  | 172
Раздел 3. Монтажные работы на ВЛ-10 кВ Ф-3 ЦРП-1
17 | ФЕР33-04-016-02 Приказ Минстроя России от 30.12.2016 №1039/пр | Развозка конструкций и материалов опор ВЛ 0,38-10 кВ по трассе одностоечных железобетонных опор (шт) (Зональный коэффициент Минстроя Амурской области, приказ № 92-ОД от 12.04.2011 ПЗ=1,04 (ОЗП=1,04; ЭМ=1,04; ЗПМ=1,04; МАТ=1,04; ТЗ=1,04; ТЗМ=1,04)) ИНДЕКС К ПОЗИЦИИ: ФЕР33-4-16-2 ФЕР33-4-16-2 ОЗП=21,14; ЭМ=8,54; ЗПМ=21,14 | 35 | 485,26 78,93 | 406,33 142,47 | 16984 | 2763 | 14221 4986 | 0.4576 | 16.02
18 | ФЕР33-04-016-05 Приказ Минстроя России от 30.12.2016 №1039/пр | Развозка конструкций и материалов опор ВЛ 0,38-10 кВ по трассе материалов оснастки одностоечных опор (шт) (Зональный коэффициент Минстроя Амурской области, приказ № 92-ОД от 12.04.2011 ПЗ=1,04 (ОЗП=1,04; ЭМ=1,04; ЗПМ=1,04; МАТ=1,04; ТЗ=1,04; ТЗМ=1,04)) ИНДЕКС К ПОЗИЦИИ: ФЕР33-4-16-5 ФЕР33-4-16-5 ОЗП=21,14; ЭМ=9,1; ЗПМ=21,14 | 23 | 149,05 44,85 | 104,2 41,55 | 3428 | 1032 | 2396 956 | 0.26 | 5.98
19 | ФЕР33-04-016-06 Приказ Минстроя России от 30.12.2016 №1039/пр | Развозка конструкций и материалов опор ВЛ 0,38-10 кВ по трассе материалов оснастки сложных опор (шт) (Зональный коэффициент Минстроя Амурской области, приказ № 92-ОД от 12.04.2011 ПЗ=1,04 (ОЗП=1,04; ЭМ=1,04; ЗПМ=1,04; МАТ=1,04; ТЗ=1,04; ТЗМ=1,04)) ИНДЕКС К ПОЗИЦИИ: ФЕР33-4-16-6 ФЕР33-4-16-6 ОЗП=21,14; ЭМ=9,1; ЗПМ=21,14 | 6 | 172,92 53,86 | 119,06 47,49 | 1038 | 323 | 715 285 | 0.312 | 1.87
20 | ФЕР33-04-003-01 Приказ Минстроя России от 30.12.2016 №1039/пр | Установка железобетонных опор ВЛ 0,38; 6-10 кВ с траверсами без приставок одностоечных (шт) (МАТ=0 к расх.; Зональный коэффициент Минстроя Амурской области, приказ № 92-ОД от 12.04.2011 ПЗ=1,04 (ОЗП=1,04; ЭМ=1,04; ЗПМ=1,04; МАТ=1,04; ТЗ=1,04; ТЗМ=1,04)) ИНДЕКС К ПОЗИЦИИ: ФЕР33-4-3-1 ФЕР33-4-3-1 ОЗП=21,14; ЭМ=7,72; ЗПМ=21,14; МАТ=4,7 | 23 | 1708,05 740,26 | 967,79 247,34 | 39285 | 17026 | 22259 5689 | 3.952 | 90.9
21 | ФЕР33-04-003-02 Приказ Минстроя России от 30.12.2016 №1039/пр | Установка железобетонных опор ВЛ 0,38; 6-10 кВ с траверсами без приставок одностоечных с одним подкосом (шт) (МАТ=0 к расх.; Зональный коэффициент Минстроя Амурской области, приказ № 92-ОД от 12.04.2011 ПЗ=1,04 (ОЗП=1,04; ЭМ=1,04; ЗПМ=1,04; МАТ=1,04; ТЗ=1,04; ТЗМ=1,04)) ИНДЕКС К ПОЗИЦИИ: ФЕР33-4-3-2 ФЕР33-4-3-2 ОЗП=21,14; ЭМ=7,71; ЗПМ=21,14; МАТ=4,7 | 6 | 3815,68 1538,77 | 2276,91 576,46 | 22894 | 9233 | 13661 3459 | 8.216 | 49.3
22 | ФЕРм08-01-066-01 Приказ Минстроя России от 30.12.2016 №1039/пр | Разрядник трехфазный напряжением до 10 кВ (компл.) (Зональный коэффициент Минстроя Амурской области, приказ № 92-ОД от 12.04.2011 ПЗ=1,04 (ОЗП=1,04; ЭМ=1,04; ЗПМ=1,04; МАТ=1,04; ТЗ=1,04; ТЗМ=1,04)) ИНДЕКС К ПОЗИЦИИ: ФЕРм8-1-66-1 ФЕРм8-1-66-1 ОЗП=21,14; ЭМ=8,3; ЗПМ=21,14; МАТ=13,87 | 10 | 917,5 634,5 | 168,76 60,9 | 9175 | 6345 | 1688 609 | 3.12 | 31.2
23 | ФЕР33-04-030-03 Приказ Минстроя России от 30.12.2016 №1039/пр | Установка разъединителей: с помощью механизмов (компл.) (Зональный коэффициент Минстроя Амурской области, приказ № 92-ОД от 12.04.2011 ПЗ=1,04 (ОЗП=1,04; ЭМ=1,04; ЗПМ=1,04; МАТ=1,04; ТЗ=1,04; ТЗМ=1,04)) ИНДЕКС К ПОЗИЦИИ: ФЕР33-4-30-3 ФЕР33-4-30-3 ОЗП=21,14; ЭМ=8,26; ЗПМ=21,14; МАТ=10,02 | 3 | 2678,99 1789,41 | 866,34 300,54 | 8037 | 5368 | 2599 902 | 8.4136 | 25.24
24 | ФЕР33-04-009-06 Приказ Минстроя России от 30.12.2016 №1039/пр | Подвеска проводов ВЛ 6-10 кВ в населенной местности сечением свыше 35 мм2 с помощью механизмов, (3 провода) при 10 опорах на км линии (км) (МАТ=0 к расх.; Зональный коэффициент Минстроя Амурской области, приказ № 92-ОД от 12.04.2011 ПЗ=1,04 (ОЗП=1,04; ЭМ=1,04; ЗПМ=1,04; МАТ=1,04; ТЗ=1,04; ТЗМ=1,04)) ИНДЕКС К ПОЗИЦИИ: ФЕР33-4-9-6 ФЕР33-4-9-6 ОЗП=21,14; ЭМ=8,27; ЗПМ=21,14; МАТ=7,17 | 1.85 | 28913,59 11965,88 | 16947,71 6251,17 | 53490 | 22137 | 31353 11565 | 59.5192 | 110.11
25 | ФЕР33-03-004-01 Приказ Минстроя России от 30.12.2016 №1039/пр | Забивка вертикальных заземлителей механизированная на глубину до 5 м (шт) (МАТ=0 к расх.; Зональный коэффициент Минстроя Амурской области, приказ № 92-ОД от 12.04.2011 ПЗ=1,04 (ОЗП=1,04; ЭМ=1,04; ЗПМ=1,04; МАТ=1,04; ТЗ=1,04; ТЗМ=1,04)) ИНДЕКС К ПОЗИЦИИ: ФЕР33-3-4-1 ФЕР33-3-4-1 ОЗП=21,14; ЭМ=4,57; ЗПМ=21,14; МАТ=6,85 | 29 | 688,38 150,6 | 537,78 134,99 | 19963 | 4367 | 15596 3915 | 0.8424 | 24.43
26 | ФЕР33-04-015-01 Приказ Минстроя России от 30.12.2016 №1039/пр | Устройство заземления опор ВЛ и подстанций (10 м) (МАТ=0 к расх.; Зональный коэффициент Минстроя Амурской области, приказ № 92-ОД от 12.04.2011 ПЗ=1,04 (ОЗП=1,04; ЭМ=1,04; ЗПМ=1,04; МАТ=1,04; ТЗ=1,04; ТЗМ=1,04)) ИНДЕКС К ПОЗИЦИИ: ФЕР33-4-15-1 ФЕР33-4-15-1 ОЗП=21,14; ЭМ=9,02; ЗПМ=21,14; МАТ=5,96 | 2,9 29/10 | 462,14 334,84 | 127,3 25,5 | 1340 | 971 | 369 74 | 1.872 | 5.43
27 | ФЕР01-02-057-02 Приказ Минстроя России от 30.12.2016 №1039/пр | Разработка грунта вручную в траншеях глубиной до 2 м без креплений с откосами, группа грунтов: 2 (100 м3) (Зональный коэффициент Минстроя Амурской области, приказ № 92-ОД от 12.04.2011 ПЗ=1,04 (ОЗП=1,04; ЭМ=1,04; ЗПМ=1,04; МАТ=1,04; ТЗ=1,04; ТЗМ=1,04)) ИНДЕКС К ПОЗИЦИИ: ФЕР1-2-57-2 ФЕР1-2-57-2 ОЗП=21,14; ЗПМ=21,14 | 0,0435 4,35/100 | 26409,1 26409,1 |  | 1149 | 1149 |  | 160.16 | 6.97
28 | ФЕР01-02-061-02 Приказ Минстроя России от 30.12.2016 №1039/пр | Засыпка вручную траншей, пазух котлованов и ям, группа грунтов 2 (100 м3) (Зональный коэффициент Минстроя Амурской области, приказ № 92-ОД от 12.04.2011 ПЗ=1,04 (ОЗП=1,04; ЭМ=1,04; ЗПМ=1,04; МАТ=1,04; ТЗ=1,04; ТЗМ=1,04)) ИНДЕКС К ПОЗИЦИИ: ФЕР1-2-61-2 ФЕР1-2-61-2 ОЗП=21,14; ЗПМ=21,14 | 0,0435 4,35/100 | 16027,5 16027,5 |  | 697 | 697 |  | 101.088 | 4.4
Раздел 4. Пусконаладочные работы
29 | ФЕРп01-11-010-01 Приказ Минстроя России от 30.12.2016 №1039/пр | Измерение сопротивления растеканию тока заземлителя (измерение) ИНДЕКС К ПОЗИЦИИ: ФЕРп1-11-10-1 ФЕРп1-11-10-1 ОЗП=15,74; ЗПМ=15,74 | 29 | 245,86 245,86 |  | 7130 | 7130 |  | 1.22 | 35.38
30 | ФЕРп01-11-011-01 Приказ Минстроя России от 30.12.2016 №1039/пр | Проверка наличия цепи между заземлителями и заземленными элементами (100 измерений) ИНДЕКС К ПОЗИЦИИ: ФЕРп1-11-11-1 ФЕРп1-11-11-1 ОЗП=15,74; ЗПМ=15,74 | 29 | 2612,05 2612,05 |  | 75749 | 75749 |  | 12.96 | 375.84
Раздел 5. Материалы передоваемые заказчиком подрядчику по договору купли продажи:
31 | Прайс-лист. | Провод самонесущий СИП-3 1*70 (км) | 0.9 | 77935 |  | 70142
Раздел 6. Материалы, приобретаемые подрядчиком самостоятельно:
32 | Прайс-лист. | Стойка СВ-105-5, ТУ-5863-000700113557-94 (шт.) (Зональный коэффициент Минстроя Амурской области, приказ № 92-ОД от 12.04.2011 ПЗ=1,04 (ОЗП=1,04; ЭМ=1,04; ЗПМ=1,04; МАТ=1,04; ТЗ=1,04; ТЗМ=1,04)) | 35 | 12517.44 |  | 438110
33 | Прайс-лист. | Провод самонесущий СИП-3 1*70 (км) (Зональный коэффициент Минстроя Амурской области, приказ № 92-ОД от 12.04.2011 ПЗ=1,04 (ОЗП=1,04; ЭМ=1,04; ЗПМ=1,04; МАТ=1,04; ТЗ=1,04; ТЗМ=1,04)) | 5.1 | 81052.4 |  | 413367
34 | Прайс-лист. | Траверса ТМ-51 (шт.) (Зональный коэффициент Минстроя Амурской области, приказ № 92-ОД от 12.04.2011 ПЗ=1,04 (ОЗП=1,04; ЭМ=1,04; ЗПМ=1,04; МАТ=1,04; ТЗ=1,04; ТЗМ=1,04)) | 23 | 2639.52 |  | 60709
35 | Прайс-лист. | Траверса ТМ-53 (шт.) (Зональный коэффициент Минстроя Амурской области, приказ № 92-ОД от 12.04.2011 ПЗ=1,04 (ОЗП=1,04; ЭМ=1,04; ЗПМ=1,04; МАТ=1,04; ТЗ=1,04; ТЗМ=1,04)) | 6 | 3372.2 |  | 20233
36 | Прайс-лист. | Траверса ТМ-54 (шт.) (Зональный коэффициент Минстроя Амурской области, приказ № 92-ОД от 12.04.2011 ПЗ=1,04 (ОЗП=1,04; ЭМ=1,04; ЗПМ=1,04; МАТ=1,04; ТЗ=1,04; ТЗМ=1,04)) | 6 | 1041.76 |  | 6251
37 | Прайс-лист. | Хомут Х-1 (шт.) (Зональный коэффициент Минстроя Амурской области, приказ № 92-ОД от 12.04.2011 ПЗ=1,04 (ОЗП=1,04; ЭМ=1,04; ЗПМ=1,04; МАТ=1,04; ТЗ=1,04; ТЗМ=1,04)) | 23 | 141.01 |  | 3243
38 | Прайс-лист. | Болт М 20х260 (шт.) (МАТ=1,02 к расх.; Зональный коэффициент Минстроя Амурской области, приказ № 92-ОД от 12.04.2011 ПЗ=1,04 (ОЗП=1,04; ЭМ=1,04; ЗПМ=1,04; МАТ=1,04; ТЗ=1,04; ТЗМ=1,04)) | 12 | 127.3 |  | 1528
39 | Прайс-лист. | Гайка М 20 (шт.) (МАТ=1,02 к расх.; Зональный коэффициент Минстроя Амурской области, приказ № 92-ОД от 12.04.2011 ПЗ=1,04 (ОЗП=1,04; ЭМ=1,04; ЗПМ=1,04; МАТ=1,04; ТЗ=1,04; ТЗМ=1,04)) | 12 | 37.13 |  | 446
40 | Прайс-лист. | Шайба Д 20 (шт.) (МАТ=1,02 к расх.; Зональный коэффициент Минстроя Амурской области, приказ № 92-ОД от 12.04.2011 ПЗ=1,04 (ОЗП=1,04; ЭМ=1,04; ЗПМ=1,04; МАТ=1,04; ТЗ=1,04; ТЗМ=1,04)) | 24 | 19.09 |  | 458
41 | Прайс-лист. | Изолятор штырьевой IF-27 (шт.) (Зональный коэффициент Минстроя Амурской области, приказ № 92-ОД от 12.04.2011 ПЗ=1,04 (ОЗП=1,04; ЭМ=1,04; ЗПМ=1,04; МАТ=1,04; ТЗ=1,04; ТЗМ=1,04)) | 75 | 1222.98 |  | 91724
42 | Прайс-лист. | Колпачок полиэтиленовый К-9 (шт.) (Зональный коэффициент Минстроя Амурской области, приказ № 92-ОД от 12.04.2011 ПЗ=1,04 (ОЗП=1,04; ЭМ=1,04; ЗПМ=1,04; МАТ=1,04; ТЗ=1,04; ТЗМ=1,04)) | 75 | 23.92 |  | 1794
43 | Прайс-лист. | Спиральная вязка СВ-70 (шт.) (Зональный коэффициент Минстроя Амурской области, приказ № 92-ОД от 12.04.2011 ПЗ=1,04 (ОЗП=1,04; ЭМ=1,04; ЗПМ=1,04; МАТ=1,04; ТЗ=1,04; ТЗМ=1,04)) | 144 | 328.85 |  | 47354
44 | Прайс-лист. | Плашечный зажим СD-35 (шт.) (Зональный коэффициент Минстроя Амурской области, приказ № 92-ОД от 12.04.2011 ПЗ=1,04 (ОЗП=1,04; ЭМ=1,04; ЗПМ=1,04; МАТ=1,04; ТЗ=1,04; ТЗМ=1,04)) | 58 | 57.2 |  | 3318
45 | Прайс-лист. | Заземляющий проводник ЗП 1 (L=1,5 м) (шт.) (Зональный коэффициент Минстроя Амурской области, приказ № 92-ОД от 12.04.2011 ПЗ=1,04 (ОЗП=1,04; ЭМ=1,04; ЗПМ=1,04; МАТ=1,04; ТЗ=1,04; ТЗМ=1,04)) | 29 | 54.05 |  | 1567
46 | Прайс-лист. | Изолятор подвесной стеклянный ПС-70 (шт.) (Зональный коэффициент Минстроя Амурской области, приказ № 92-ОД от 12.04.2011 ПЗ=1,04 (ОЗП=1,04; ЭМ=1,04; ЗПМ=1,04; МАТ=1,04; ТЗ=1,04; ТЗМ=1,04)) | 72 | 801.22 |  | 57688
47 | Прайс-лист. | Анкерный зажим PAZ3 (шт.) (Зональный коэффициент Минстроя Амурской области, приказ № 92-ОД от 12.04.2011 ПЗ=1,04 (ОЗП=1,04; ЭМ=1,04; ЗПМ=1,04; МАТ=1,04; ТЗ=1,04; ТЗМ=1,04)) | 36 | 249.6 |  | 8986
48 | Прайс-лист | Скоба СК-7-1А (шт) (Зональный коэффициент Минстроя Амурской области, приказ № 92-ОД от 12.04.2011 ПЗ=1,04 (ОЗП=1,04; ЭМ=1,04; ЗПМ=1,04; МАТ=1,04; ТЗ=1,04; ТЗМ=1,04)) | 36 | 217.36 |  | 7825
49 | Прайс-лист | Серьга СР-7-16 (шт) (Зональный коэффициент Минстроя Амурской области, приказ № 92-ОД от 12.04.2011 ПЗ=1,04 (ОЗП=1,04; ЭМ=1,04; ЗПМ=1,04; МАТ=1,04; ТЗ=1,04; ТЗМ=1,04)) | 36 | 116.48 |  | 4193
50 | Прайс-лист. | Ушко однолапчатое У1-7-16 (шт.) (Зональный коэффициент Минстроя Амурской области, приказ № 92-ОД от 12.04.2011 ПЗ=1,04 (ОЗП=1,04; ЭМ=1,04; ЗПМ=1,04; МАТ=1,04; ТЗ=1,04; ТЗМ=1,04)) | 36 | 198.15 |  | 7133
51 | Прайс-лист. | Длинно-искровой петлевой разрядник PDR 10 (шт.) (Зональный коэффициент Минстроя Амурской области, приказ № 92-ОД от 12.04.2011 ПЗ=1,04 (ОЗП=1,04; ЭМ=1,04; ЗПМ=1,04; МАТ=1,04; ТЗ=1,04; ТЗМ=1,04)) | 23 | 7696 |  | 177008
52 | Прайс-лист. | Устройство защиты от электрической дуги и наложения защитного заземления СЕ3 (шт.) (Зональный коэффициент Минстроя Амурской области, приказ № 92-ОД от 12.04.2011 ПЗ=1,04 (ОЗП=1,04; ЭМ=1,04; ЗПМ=1,04; МАТ=1,04; ТЗ=1,04; ТЗМ=1,04)) | 87 | 920.4 |  | 80075
53 | Прайс-лист. | Герметичный ответвительный зажим для соединения магистрали и ответвлений СИП3 1*70 (шт.) (Зональный коэффициент Минстроя Амурской области, приказ № 92-ОД от 12.04.2011 ПЗ=1,04 (ОЗП=1,04; ЭМ=1,04; ЗПМ=1,04; МАТ=1,04; ТЗ=1,04; ТЗМ=1,04)) | 12 | 509.6 |  | 6115
54 | Прайс-лист. | Сталь d-16 (ГОСТ 2590-2006) (т) (Зональный коэффициент Минстроя Амурской области, приказ № 92-ОД от 12.04.2011 ПЗ=1,04 (ОЗП=1,04; ЭМ=1,04; ЗПМ=1,04; МАТ=1,04; ТЗ=1,04; ТЗМ=1,04)) | 0.276 | 59034.66 |  | 16294
55 | Прайс-лист. | Сталь d-12 (ГОСТ 2590-2006) (т) (Зональный коэффициент Минстроя Амурской области, приказ № 92-ОД от 12.04.2011 ПЗ=1,04 (ОЗП=1,04; ЭМ=1,04; ЗПМ=1,04; МАТ=1,04; ТЗ=1,04; ТЗМ=1,04)) | 0.087 | 35547.2 |  | 3093
56 | Прайс-лист. | Проволока стальная катанная диаметром: 8 мм (т) (Зональный коэффициент Минстроя Амурской области, приказ № 92-ОД от 12.04.2011 ПЗ=1,04 (ОЗП=1,04; ЭМ=1,04; ЗПМ=1,04; МАТ=1,04; ТЗ=1,04; ТЗМ=1,04)) | 0.012 | 59442.24 |  | 713
57 | Прайс-лист. | ПГС (т) (Зональный коэффициент Минстроя Амурской области, приказ № 92-ОД от 12.04.2011 ПЗ=1,04 (ОЗП=1,04; ЭМ=1,04; ЗПМ=1,04; МАТ=1,04; ТЗ=1,04; ТЗМ=1,04)) | 10 | 488.8 |  | 4888
58 | Прайс-лист. | Электроды МР-3 d=4 мм. ГОСТ 9466-75, ГОСТ 9467-75 (кг) (Зональный коэффициент Минстроя Амурской области, приказ № 92-ОД от 12.04.2011 ПЗ=1,04 (ОЗП=1,04; ЭМ=1,04; ЗПМ=1,04; МАТ=1,04; ТЗ=1,04; ТЗМ=1,04)) | 3 | 80.6 |  | 242
59 | Прайс-лист. | Нитроэмаль черная (ГОСТ 9198-76) (кг) (Зональный коэффициент Минстроя Амурской области, приказ № 92-ОД от 12.04.2011 ПЗ=1,04 (ОЗП=1,04; ЭМ=1,04; ЗПМ=1,04; МАТ=1,04; ТЗ=1,04; ТЗМ=1,04)) | 5 | 69.68 |  | 348
60 | Прайс-лист. | Кронштейн У5 (3.407.1-136) (шт.) (Зональный коэффициент Минстроя Амурской области, приказ № 92-ОД от 12.04.2011 ПЗ=1,04 (ОЗП=1,04; ЭМ=1,04; ЗПМ=1,04; МАТ=1,04; ТЗ=1,04; ТЗМ=1,04)) | 6 | 967.2 |  | 5803
61 | Прайс-лист. | Изолированный алюминиевый наконечник наконечник для соединения провода СИП сечением 50 мм2 с электрооборудованием (шт.) (Зональный коэффициент Минстроя Амурской области, приказ № 92-ОД от 12.04.2011 ПЗ=1,04 (ОЗП=1,04; ЭМ=1,04; ЗПМ=1,04; МАТ=1,04; ТЗ=1,04; ТЗМ=1,04)) | 12 | 239.1 |  | 2869
62 О | Прайс-лист. | Разъединитель РЛНД 1-10-200 УХЛ-1 с приводом ПРНЗ-10 (шт.) (МДС35 п. 4.60 Транспортные расходы МАТ=3% к расх.; МДС35 п. 4.60 Заготовительно-складские расходы МАТ=1,2% к расх.; Зональный коэффициент Минстроя Амурской области, приказ № 92-ОД от 12.04.2011 ПЗ=1,04 (ОЗП=1,04; ЭМ=1,04; ЗПМ=1,04; МАТ=1,04; ТЗ=1,04; ТЗМ=1,04)) | 2 | 22497.28 |  | 44995
63 О | Прайс-лист. | Разъединитель РЛНД 1-10-630 УХЛ-1 с приводом ПРНЗ-10 (шт.) (МДС35 п. 4.60 Транспортные расходы МАТ=3% к расх.; МДС35 п. 4.60 Заготовительно-складские расходы МАТ=1,2% к расх.; Зональный коэффициент Минстроя Амурской области, приказ № 92-ОД от 12.04.2011 ПЗ=1,04 (ОЗП=1,04; ЭМ=1,04; ЗПМ=1,04; МАТ=1,04; ТЗ=1,04; ТЗМ=1,04)) | 1 | 22629.36 |  | 22629
64 | Прайс-лист. | Вал привода РА 7 (шт.) (Зональный коэффициент Минстроя Амурской области, приказ № 92-ОД от 12.04.2011 ПЗ=1,04 (ОЗП=1,04; ЭМ=1,04; ЗПМ=1,04; МАТ=1,04; ТЗ=1,04; ТЗМ=1,04)) | 6 | 1820 |  | 10920
65 | Прайс-лист. | Кронштейн РА 1 с хомутом Х-7 (шт.) (Зональный коэффициент Минстроя Амурской области, приказ № 92-ОД от 12.04.2011 ПЗ=1,04 (ОЗП=1,04; ЭМ=1,04; ЗПМ=1,04; МАТ=1,04; ТЗ=1,04; ТЗМ=1,04)) | 3 | 894.4 |  | 2683
66 | Прайс-лист. | Кронштейн КМ 1 с хомутом Х-7 (шт.) (Зональный коэффициент Минстроя Амурской области, приказ № 92-ОД от 12.04.2011 ПЗ=1,04 (ОЗП=1,04; ЭМ=1,04; ЗПМ=1,04; МАТ=1,04; ТЗ=1,04; ТЗМ=1,04)) | 3 | 821.91 |  | 2466
67 | Прайс-лист. | Утилизация порубочных остатков (т) | 1.23 | 490 |  | 603
Итого прямые затраты по смете в текущих ценах | [5 empty] | 2037887 | 243614 | 165248 43869 |  | 1270.62
Накладные расходы | [5 empty] | 253730
В том числе, справочно:
65% ФОТ (от 82879) (Поз. 29-30) | [5 empty] | 53871
80% ФОТ (от 56690) (Поз. 7-8, 27-28) | [5 empty] | 45352
95% ФОТ (от 6954) (Поз. 22) | [5 empty] | 6606
104% ФОТ (от 10766) (Поз. 6) | [5 empty] | 11197
105% ФОТ (от 130194) (Поз. 1-5, 17-21, 23-26) | [5 empty] | 136704
Сметная прибыль | [5 empty] | 147759
В том числе, справочно:
40% ФОТ (от 82879) (Поз. 29-30) | [5 empty] | 33152
45% ФОТ (от 56690) (Поз. 7-8, 27-28) | [5 empty] | 25511
60% ФОТ (от 140960) (Поз. 1-5, 17-21, 23-26, 6) | [5 empty] | 84576
65% ФОТ (от 6954) (Поз. 22) | [5 empty] | 4520
Итоги по смете:
Итого Строительные работы | [5 empty] | 2181549 |  |  |  | 828.2
Итого Монтажные работы | [5 empty] | 20301 |  |  |  | 31.2
Итого Оборудование | [5 empty] | 67624
Итого Прочие затраты | [5 empty] | 169902 |  |  |  | 411.22
Итого | [5 empty] | 2439376 |  |  |  | 1270.62
В том числе:
Материалы | [5 empty] | 1561401
Машины и механизмы | [5 empty] | 165248
ФОТ | [5 empty] | 287483
Оборудование | [5 empty] | 67624
Накладные расходы | [5 empty] | 253730
Сметная прибыль | [5 empty] | 147759
Итого СМР для расчета лимитированных затрат | [5 empty] | 2201850
Командировочные расходы (1270,62+180,25)/8*200 | [5 empty] | 36272
Итого | [5 empty] | 2238122
Итого с оборудованием (67 624) и прочими затратами (169 902) | [5 empty] | 2475648
Непредвиденные затраты 1,5% от 2475648 | [5 empty] | 37135
ВСЕГО по смете | [5 empty] | 2512783 |  |  |  | 1270.62