## ЛСР по форме №4
ЛОКАЛЬНЫЙ СМЕТНЫЙ РАСЧЕТ № 2
(локальная смета)
на | Ремонт ВЛ-35 кВ Невер-Соловьевск
(наименование работ и затрат, наименование объекта)
| Сметная стоимость строительных работ _______________________________________________________________________________________________ |  | ___________________________948,497 |  | тыс. руб.
| Средства на оплату труда _______________________________________________________________________________________________ |  | ___________________________67,330 |  | тыс. руб.
| Сметная трудоемкость _______________________________________________________________________________________________ |  | _______________________________________________________________________________________________217,67 |  | чел.час
№ пп | Шифр и номер позиции норматива | Наименование работ и затрат, единица измерения | Количество | Стоимость единицы, руб. |  | Общая стоимость, руб. |  |  | Затраты труда рабочих, чел.-ч, не занятых обслуживанием машин
|  |  |  | всего | эксплуата- ции машин | Всего | оплаты труда | эксплуата- ция машин
|  |  |  | оплаты труда | в т.ч. оплаты труда |  |  | в т.ч. оплаты труда | на единицу | всего
1 | 2 | 3 | 4 | 5 | 6 | 7 | 8 | 9 | 10 | 11
Раздел 1. Замена опор №170, №215
1.1 | ФЕР01-02-087-03 Приказ Минстроя России от 30.12.2016 №1039/пр | Уборка снега со строительных площадок и дорог: бульдозерами с перемещениями на расстояние до 20 м (1000 м3) (п.8.7.1 При ремонтно-строительных работах и работах по реконструкции объектов капитального строительства (аналогичных технологическим процессам в новом строительстве, в том числе по возведению новых конструктивных элементов) ОЗП=1,15; ЭМ=1,25 к расх.; ЗПМ=1,25; ТЗ=1,15; ТЗМ=1,25) ИНДЕКС К ПОЗИЦИИ: ФЕР1-2-87-3 ФЕР1-2-87-3 ОЗП=21,77; ЭМ=13,05; ЗПМ=21,77 НР (897 руб.): 80% от ФОТ (1121 руб.) СП (429 руб.): 45%*0.85 от ФОТ (1121 руб.) | 1.2 | 2979.48 | 2979,48 848,76 | 3575 |  | 3575 1019
1.2 | ФЕР33-01-007-04 Приказ Минстроя России от 30.12.2016 №1039/пр | Бурение котлованов на глубину бурения: до 4 м, 2 группа грунтов (шт) (Прил.2, Табл.3, п.5 Производство работ осуществляется в охранной зоне действующей воздушной линии электропередачи, вблизи объектов, находящихся под напряжением, внутри объектов капитального строительства, внутренняя проводка в которых не обесточена, если это приведет к ограничению действий рабочих в соответствии с требованиями техники безопасности. ОЗП=1,2; ЭМ=1,2 к расх.; ЗПМ=1,2; ТЗ=1,2; ТЗМ=1,2; п.8.7.1 При ремонтно-строительных работах и работах по реконструкции объектов капитального строительства (аналогичных технологическим процессам в новом строительстве, в том числе по возведению новых конструктивных элементов) ОЗП=1,15; ЭМ=1,25 к расх.; ЗПМ=1,25; ТЗ=1,15; ТЗМ=1,25) ИНДЕКС К ПОЗИЦИИ: ФЕР33-1-7-4 ФЕР33-1-7-4 ОЗП=21,77; ЭМ=7,68; ЗПМ=21,77 НР (1125 руб.): 105% от ФОТ (1071 руб.) СП (546 руб.): 60%*0.85 от ФОТ (1071 руб.) | 1 | 2775,45 413,39 | 2362,06 560,69 | 2775 | 413 | 2362 561 | 1.9734 | 1.97
1.3 | ФЕР33-03-001-02 Приказ Минстроя России от 30.12.2016 №1039/пр | Гидроизоляция сборных железобетонных фундаментов ВЛ и ОРУ массой: до 1 т (т) (п.8.7.1 При ремонтно-строительных работах и работах по реконструкции объектов капитального строительства (аналогичных технологическим процессам в новом строительстве, в том числе по возведению новых конструктивных элементов) ОЗП=1,15; ЭМ=1,25 к расх.; ЗПМ=1,25; ТЗ=1,15; ТЗМ=1,25; К стоимости материалов МАТ=0 к расх.) ИНДЕКС К ПОЗИЦИИ: ФЕР33-3-1-2 ФЕР33-3-1-2 ОЗП=21,77; ЭМ=7,55; ЗПМ=21,77 НР (269 руб.): 105% от ФОТ (256 руб.) СП (131 руб.): 60%*0.85 от ФОТ (256 руб.) | 0.5 | 1222,97 145,21 | 1077,76 320,02 | 611 | 73 | 538 160 | 0.782 | 0.39
1.4 | ФЕР33-02-013-13 Приказ Минстроя России от 30.12.2016 №1039/пр | Установка стальных: конструкций под оборудование массой до 1 т (т) (п.8.7.1 При ремонтно-строительных работах и работах по реконструкции объектов капитального строительства (аналогичных технологическим процессам в новом строительстве, в том числе по возведению новых конструктивных элементов) ОЗП=1,15; ЭМ=1,25 к расх.; ЗПМ=1,25; ТЗ=1,15; ТЗМ=1,25; К стоимости материалов МАТ=0 к расх.) ИНДЕКС К ПОЗИЦИИ: ФЕР33-2-13-13 ФЕР33-2-13-13 ОЗП=21,77; ЭМ=8,45; ЗПМ=21,77; МАТ=5,97 НР (1432 руб.): 105% от ФОТ (1364 руб.) СП (696 руб.): 60%*0.85 от ФОТ (1364 руб.) | 0.5 | 3734,64 2057,42 | 1677,22 421,52 | 1867 | 1029 | 838 211 | 9.683 | 4.84
1.5 | ФЕР01-02-061-02 Приказ Минстроя России от 30.12.2016 №1039/пр | Засыпка вручную траншей, пазух котлованов и ям, группа грунтов: 2 (100 м3) (п.8.7.1 При ремонтно-строительных работах и работах по реконструкции объектов капитального строительства (аналогичных технологическим процессам в новом строительстве, в том числе по возведению новых конструктивных элементов) ОЗП=1,15; ЭМ=1,25 к расх.; ЗПМ=1,25; ТЗ=1,15; ТЗМ=1,25) ИНДЕКС К ПОЗИЦИИ: ФЕР1-2-61-2 ФЕР1-2-61-2 ОЗП=21,77; ЗПМ=21,77 НР (514 руб.): 80% от ФОТ (642 руб.) СП (246 руб.): 45%*0.85 от ФОТ (642 руб.) | 0.032 | 18250,88 18250,88 |  | 584 | 584 |  | 111.78 | 3.58
1.6 | ФЕР01-02-005-01 Приказ Минстроя России от 30.12.2016 №1039/пр | Уплотнение грунта пневматическими трамбовками, группа грунтов: 1-2 (100 м3) (п.8.7.1 При ремонтно-строительных работах и работах по реконструкции объектов капитального строительства (аналогичных технологическим процессам в новом строительстве, в том числе по возведению новых конструктивных элементов) ОЗП=1,15; ЭМ=1,25 к расх.; ЗПМ=1,25; ТЗ=1,15; ТЗМ=1,25) ИНДЕКС К ПОЗИЦИИ: ФЕР1-2-5-1 ФЕР1-2-5-1 ОЗП=21,77; ЭМ=6,78; ЗПМ=21,77 НР (54 руб.): 95% от ФОТ (57 руб.) СП (24 руб.): 50%*0.85 от ФОТ (57 руб.) | 0.015 | 5051,34 2675,8 | 2375,54 832,16 | 76 | 40 | 36 12 | 14.4095 | 0.22
1.7 | ФЕР33-01-024-07 Приказ Минстроя России от 30.12.2016 №1039/пр | Подвеска проводов ВЛ 110 кВ сечением до 120 мм2 без пересечений с препятствиями при длине анкерного пролета до 1 км, 3 (провода) на км линии (Прим.: демонтаж) (км) (Табл.3, п.2 Демонтаж оборудования, пригодного для дальнейшего использования, со снятием с места установки, необходимой (частичной) разборкой без надобности хранения (перемещается на другое место установки и т.п.) ОЗП=0,6; ЭМ=0,6 к расх.; ЗПМ=0,6; МАТ=0 к расх.; ТЗ=0,6; ТЗМ=0,6; К стоимости материалов МАТ=0 к расх.) ИНДЕКС К ПОЗИЦИИ: ФЕР33-1-24-7 ФЕР33-1-24-7 ОЗП=21,77; ЭМ=5,95; ЗПМ=21,77 НР (14665 руб.): 105% от ФОТ (13967 руб.) СП (7123 руб.): 60%*0.85 от ФОТ (13967 руб.) | 0.8 | 30761,91 10982,4 | 19779,51 4888,32 | 24610 | 8786 | 15824 3911 | 52.44 | 41.95
1.8 | ФЕР33-01-016-01 Приказ Минстроя России от 30.12.2016 №1039/пр | Установка стальных опор промежуточных: свободностоящих, одностоечных массой до 2 т (т) (п.8.7.1 При ремонтно-строительных работах и работах по реконструкции объектов капитального строительства (аналогичных технологическим процессам в новом строительстве, в том числе по возведению новых конструктивных элементов) ОЗП=1,15; ЭМ=1,25 к расх.; ЗПМ=1,25; ТЗ=1,15; ТЗМ=1,25; К стоимости материалов МАТ=0 к расх.) ИНДЕКС К ПОЗИЦИИ: ФЕР33-1-16-1 ФЕР33-1-16-1 ОЗП=21,77; ЭМ=7,65; ЗПМ=21,77 НР (19725 руб.): 105% от ФОТ (18786 руб.) СП (9581 руб.): 60%*0.85 от ФОТ (18786 руб.) | 1.624 | 19806,4 7115,34 | 12691,06 3400,75 | 32166 | 11555 | 20611 5523 | 33.488 | 54.38
1.9 | ФЕР33-01-024-07 Приказ Минстроя России от 30.12.2016 №1039/пр | Подвеска проводов ВЛ 110 кВ сечением до 120 мм2 без пересечений с препятствиями при длине анкерного пролета до 1 км, 3 (провода) на км линии (км) (п.8.7.1 При ремонтно-строительных работах и работах по реконструкции объектов капитального строительства (аналогичных технологическим процессам в новом строительстве, в том числе по возведению новых конструктивных элементов) ОЗП=1,15; ЭМ=1,25 к расх.; ЗПМ=1,25; ТЗ=1,15; ТЗМ=1,25; К стоимости материалов МАТ=0 к расх.) ИНДЕКС К ПОЗИЦИИ: ФЕР33-1-24-7 ФЕР33-1-24-7 ОЗП=21,77; ЭМ=5,95; ЗПМ=21,77 НР (28860 руб.): 105% от ФОТ (27486 руб.) СП (14018 руб.): 60%*0.85 от ФОТ (27486 руб.) | 0.8 | 62256,92 21049,6 | 41207,32 10184,01 | 49806 | 16840 | 32966 8147 | 100.51 | 80.41
1.10 | ФЕР33-03-004-01 Приказ Минстроя России от 30.12.2016 №1039/пр | Забивка вертикальных заземлителей механизированная на глубину до 5 м (шт) (п.8.7.1 При ремонтно-строительных работах и работах по реконструкции объектов капитального строительства (аналогичных технологическим процессам в новом строительстве, в том числе по возведению новых конструктивных элементов) ОЗП=1,15; ЭМ=1,25 к расх.; ЗПМ=1,25; ТЗ=1,15; ТЗМ=1,25) ИНДЕКС К ПОЗИЦИИ: ФЕР33-3-4-1 ФЕР33-3-4-1 ОЗП=21,77; ЭМ=4,6; ЗПМ=21,77; МАТ=6,85 НР (781 руб.): 105% от ФОТ (744 руб.) СП (379 руб.): 60%*0.85 от ФОТ (744 руб.) | 2 | 1047,13 171,49 | 650,61 167,08 | 2094 | 343 | 1301 334 | 0.9315 | 1.86
1.11 | ФЕР01-01-032-02 Приказ Минстроя России от 30.12.2016 №1039/пр | Разработка грунта с перемещением до 10 м бульдозерами мощностью: 132 кВт (180 л.с.), группа грунтов 2 (1000 м3) (п.8.7.1 При ремонтно-строительных работах и работах по реконструкции объектов капитального строительства (аналогичных технологическим процессам в новом строительстве, в том числе по возведению новых конструктивных элементов) ОЗП=1,15; ЭМ=1,25 к расх.; ЗПМ=1,25; ТЗ=1,15; ТЗМ=1,25) ИНДЕКС К ПОЗИЦИИ: ФЕР1-1-32-2 ФЕР1-1-32-2 ОЗП=21,77; ЭМ=8,3; ЗПМ=21,77 НР (11 руб.): 95% от ФОТ (12 руб.) СП (5 руб.): 50%*0.85 от ФОТ (12 руб.) | 0.008 | 5304.12 | 5304,12 1414,51 | 42 |  | 42 11
1.12 | ФЕР33-04-015-01 Приказ Минстроя России от 30.12.2016 №1039/пр | Устройство шин заземления опор ВЛ и подстанций (10 м) (п.8.7.1 При ремонтно-строительных работах и работах по реконструкции объектов капитального строительства (аналогичных технологическим процессам в новом строительстве, в том числе по возведению новых конструктивных элементов) ОЗП=1,15; ЭМ=1,25 к расх.; ЗПМ=1,25; ТЗ=1,15; ТЗМ=1,25; К стоимости материалов МАТ=0 к расх.) ИНДЕКС К ПОЗИЦИИ: ФЕР33-4-15-1 ФЕР33-4-15-1 ОЗП=21,77; ЭМ=9,09; ЗПМ=21,77; МАТ=5,96 НР (1908 руб.): 105% от ФОТ (1817 руб.) СП (927 руб.): 60%*0.85 от ФОТ (1817 руб.) | 4 | 535,48 381,29 | 154,19 31,57 | 2142 | 1525 | 617 126 | 2.07 | 8.28
1.13 | ФЕР01-01-035-02 Приказ Минстроя России от 30.12.2016 №1039/пр | Засыпка траншей и котлованов с перемещением грунта до 5 м бульдозерами мощностью: 132 кВт (180 л.с.), группа грунтов 2 (1000 м3) (п.8.7.1 При ремонтно-строительных работах и работах по реконструкции объектов капитального строительства (аналогичных технологическим процессам в новом строительстве, в том числе по возведению новых конструктивных элементов) ОЗП=1,15; ЭМ=1,25 к расх.; ЗПМ=1,25; ТЗ=1,15; ТЗМ=1,25) ИНДЕКС К ПОЗИЦИИ: ФЕР1-1-35-2 ФЕР1-1-35-2 ОЗП=21,77; ЭМ=8,3; ЗПМ=21,77 НР (8 руб.): 95% от ФОТ (8 руб.) СП (3 руб.): 50%*0.85 от ФОТ (8 руб.) | 0.008 | 3237.62 | 3237,62 863,45 | 26 |  | 26 7
Раздел 2. Материалы, передаваемые заказчиком:
2.1 | Прайс-лист | Опора промежуточная ПС 35П-4 в комплекте с метизами (шт) | 1 | 439350 |  | 439350
2.2 | Прайс-лист | Фундамент стальной, Ф 530.1 СТ 4000.10 (шт) | 1 | 107060 |  | 107060
Раздел 3. Материалы, приобретаемые подрядчиком самостоятельно:
3.1 | Прайс-лист | Провод АС-150/19 (т) (Заготовительно-складские расходы МАТ=2% к расх.) | 0.06 | 216091.25 |  | 12965
3.2 | Прайс-лист | Овальные соединители СОАС-150 (шт) (Заготовительно-складские расходы МАТ=2% к расх.) | 6 | 376.78 |  | 2261
3.3 | Прайс-лист | Узел крепления КГП-7-1Е (с серьгой) (шт) (Заготовительно-складские расходы МАТ=2% к расх.) | 3 | 269.32 |  | 808
3.4 | Прайс-лист | Ушко У-1-7-16 (шт) (Заготовительно-складские расходы МАТ=2% к расх.) | 3 | 205.87 |  | 618
3.5 | Прайс-лист | Зажим поддерживающий ПГН-3-5 (шт) (Заготовительно-складские расходы МАТ=2% к расх.) | 3 | 67.32 |  | 202
3.6 | Прайс-лист | Гаситель Вибрации ГВН-3-17 (шт) (Заготовительно-складские расходы МАТ=2% к расх.) | 6 | 173.91 |  | 1043
3.7 | Прайс-лист | Сталь круглая Д=16 мм2 (т) (Заготовительно-складские расходы МАТ=2% к расх.) | 0.015 | 72509.36 |  | 1088
3.8 | Прайс-лист | Сталь полосовая 40*4 мм (т) (Заготовительно-складские расходы МАТ=2% к расх.) | 0.05 | 66525.59 |  | 3326
3.9 | Прайс-лист | Сталь листовая 9 мм (т) (Заготовительно-складские расходы МАТ=2% к расх.) | 0.05 | 52186.04 |  | 2609
3.10 | Прайс-лист | Изолятор полимерный ЛК-70/35ВЗ (шт) (Заготовительно-складские расходы МАТ=2% к расх.) | 3 | 1314.29 |  | 3943
3.11 | Прайс-лист | Битумная мастика (кг) (Заготовительно-складские расходы МАТ=2% к расх.) | 20 | 99.84 |  | 1997
3.12 | Прайс-лист | Электроды М-4 (кг) (Заготовительно-складские расходы МАТ=2% к расх.) | 3 | 103.07 |  | 309
Итого прямые затраты по смете в текущих ценах | [5 empty] | 697953 | 41188 | 78736 20022 |  | 197.88
Итого прямые затраты по смете с учетом коэффициентов к итогам | [5 empty] | 767748 | 45306 | 86610 22024 |  | 217.67
В том числе, справочно:
Зональный коэффициент ПЗ=1,1 (ОЗП=1,1; ЭМ=1,1; ЗПМ=1,1; МАТ=1,1; ТЗ=1,1; ТЗМ=1,1) (Поз. 1.1-1.4, 1.7-1.10, 1.12, 1.5-1.6, 1.11, 1.13, 2.1-2.2, 3.1-3.12) | [5 empty] | 69795 | 4119 | 7874 2002 |  | 19.788
Накладные расходы | [5 empty] | 70249
В том числе, справочно:
80% ФОТ (от 1763) (Поз. 1.1, 1.5) | [5 empty] | 1411
95% ФОТ (от 77) (Поз. 1.6, 1.11, 1.13) | [5 empty] | 73
105% ФОТ (от 65490) (Поз. 1.2-1.4, 1.7-1.10, 1.12) | [5 empty] | 68765
Сметная прибыль | [5 empty] | 34108
В том числе, справочно:
45%*0,85 ФОТ (от 1763) (Поз. 1.1, 1.5) | [5 empty] | 675
50%*0,85 ФОТ (от 77) (Поз. 1.6, 1.11, 1.13) | [5 empty] | 33
60%*0,85 ФОТ (от 65490) (Поз. 1.2-1.4, 1.7-1.10, 1.12) | [5 empty] | 33400
Итоги по смете:
Земляные работы, выполняемые по другим видам работ (подготовительным, сопутствующим, укрепительным) (МДС81-33.2004 Прил.4 п.1.4, Прим.п.1; Письмо №АП-5536/06 Прил.1 п.1.4, Прим.п.1) | [5 empty] | 5259
Линии электропередачи (МДС81-33.2004 Прил.4 п.27, Прим.п.1; Письмо №АП-5536/06 Прил.1 п.27, Прим.п.1) | [5 empty] | 229843 |  |  |  | 213.49
Земляные работы, выполняемые ручным способом (МДС81-33.2004 Прил.4 п.1.2, Прим.п.1; Письмо №АП-5536/06 Прил.1 п.1.2, Прим.п.1) | [5 empty] | 1402 |  |  |  | 3.94
Земляные работы, выполняемые механизированным способом (МДС81-33.2004 Прил.4 п.1.1, Прим.п.1 и Письмо №ВБ-338/02 от 08.02.08; Письмо №АП-5536/06 от 18.11.04 Прил.1 п.1.1, Прим.п.1) | [5 empty] | 264 |  |  |  | 0.24
Материалы | [5 empty] | 635337
Итого | [5 empty] | 872105 |  |  |  | 217.67
В том числе:
Материалы | [5 empty] | 635832
Машины и механизмы | [5 empty] | 86610
ФОТ | [5 empty] | 67330
Накладные расходы | [5 empty] | 70249
Сметная прибыль | [5 empty] | 34108
Дополнительные затраты при производстве работ в зимнее время (2,7*0,9*0,8) 1,944% от 872105 | [5 empty] | 16954
Командировочные расходы (217,67+79,83)/8*500 | [5 empty] | 18594
Итого | [5 empty] | 907653
Резерв средств на непредвиденные работы и затраты 2% от 907653 | [5 empty] | 18153
Индекс-дефлятор 2,5% от 907653 | [5 empty] | 22691
ВСЕГО по смете | [5 empty] | 948497 |  |  |  | 217.67