## ЛСР 17 граф с оборудованием
СОГЛАСОВАНО: | [11 empty] | УТВЕРЖДАЮ:
_________________ | [11 empty] | _________________
" _____ " ________________ 2019 г. | [11 empty] | "______ " _______________2019 г.
ВЛ 110 кВ Картель- Селихино (С-99)
(наименование стройки)
ЛОКАЛЬНЫЙ СМЕТНЫЙ РАСЧЕТ № 2
(локальная смета)
|  | на | Капитальный ремонт ВЛ-110 кВ С-99 ПС "Селихино - Каpтель ". Инвентарный номер НВ007661. Замена, обваловка опор.
(наименование работ и затрат, наименование объекта)
Основание: ведомость дефектов и объемов работ
|  |  | Сметная стоимость строительных работ _______________________________________________________________________________________________ | [5 empty] | ___________________________1256,000 |  | тыс. руб.
|  |  | Средства на оплату труда _______________________________________________________________________________________________ | [5 empty] | ___________________________102,373 |  | тыс. руб.
|  |  | Сметная трудоемкость _______________________________________________________________________________________________ | [5 empty] | _______________________________________________________________________________________________365,75 |  | чел.час
Составлен(а) в текущих (прогнозных) ценах по состоянию на 2020 год
№ пп | Обосно- вание | Наименование | Ед. изм. | Кол. | Стоимость единицы, руб. |  |  |  | Общая стоимость, руб. |  |  |  |  | Т/з осн. раб.на ед. | Т/з осн. раб. Всего | Общая масса обору-дования, т
[5 empty] | Всего | В том числе |  |  | Обору- дование | Всего | В том числе
[6 empty] | Осн.З/п | Эк.Маш | З/пМех |  |  | Осн.З/п | Эк.Маш | З/пМех
1 | 2 | 3 | 4 | 5 | 6 | 7 | 8 | 9 | 10 | 11 | 12 | 13 | 14 | 15 | 16 | 17
Раздел 1. Замена стойки
Демонтаж провода
1 | ТЕР33-01-024-08 Приказ Минстроя РФ от 17.07.15 №512/пр | Демонтаж проводов ВЛ 110 кВ сечением: до 120 мм2 без пересечений с препятствиями при длине анкерного пролета свыше 1 км (Демонтаж ОЗП=0,75; ЭМ=0,75; ЗПМ=0,75; МАТ=0; ТЗ=0,75; ТЗМ=0,75) ИНДЕКС К ПОЗИЦИИ(справочно): ТЕР33-01-024-08 Индекс 3 квартал 2019 г. к ТЕР33-01-024-08 ОЗП=17,16; ЭМ=5,95; ЗПМ=17,16 НР (15609 руб.): 113% от ФОТ (13813 руб.) СП (7045 руб.): 51%=60%*0.85 от ФОТ (13813 руб.) | 1 км линии (3 провода) | 0.725 | 4981.54 | 777.4 | 4204.14 | 147.26 |  | 3612 | 564 | 3048 | 107 | 61.02 | 44.24
2 | ТЕР33-01-026-02 Приказ Минстроя РФ от 17.07.15 №512/пр | Демонтаж одного грозозащитного троса ВЛ 35-500 кВ без пересечений с препятствиями при длине анкерного пролета: свыше 1 км (ОП п.1.33.21 Демонтаж грозозащитных тросов ОЗП=0,65; ЭМ=0,65 к расх.; ЗПМ=0,65; ТЗ=0,65; ТЗМ=0,65) ИНДЕКС К ПОЗИЦИИ(справочно): ТЕР33-01-026-02 Индекс 3 квартал 2019 г. к ТЕР33-01-026-02 ОЗП=17,16; ЭМ=6,92; ЗПМ=17,16 НР (3917 руб.): 113% от ФОТ (3466 руб.) СП (1768 руб.): 51%=60%*0.85 от ФОТ (3466 руб.) | 1 км линии | 0.725 | 1062.25 | 216.55 | 845.7 | 16.32 |  | 770 | 157 | 613 | 12 | 17 | 12.33
3 | ТЕР33-01-026-02 Приказ Минстроя РФ от 17.07.15 №512/пр Применительно | Демонтаж одного грозозащитного троса ВЛ 35-500 кВ без пересечений с препятствиями при длине анкерного пролета: свыше 1 км (ВОЛС) (ОП п.1.33.21 Демонтаж грозозащитных тросов ОЗП=0,65; ЭМ=0,65 к расх.; ЗПМ=0,65; ТЗ=0,65; ТЗМ=0,65) ИНДЕКС К ПОЗИЦИИ(справочно): ТЕР33-01-026-02 Индекс 3 квартал 2019 г. к ТЕР33-01-026-02 ОЗП=17,16; ЭМ=6,92; ЗПМ=17,16 НР (3917 руб.): 113% от ФОТ (3466 руб.) СП (1768 руб.): 51%=60%*0.85 от ФОТ (3466 руб.) | 1 км линии | 0.725 | 1062.25 | 216.55 | 845.7 | 16.32 |  | 770 | 157 | 613 | 12 | 17 | 12.33
Демонтаж старой стойки опоры
4 | ТЕР01-01-004-05 Приказ Минстроя РФ от 17.07.15 №512/пр | Разработка грунта в отвал экскаваторами «драглайн» или «обратная лопата» с ковшом вместимостью: 0,25 м3, группа грунтов 2 (Приказ от 29.12.2016 № 1028/пр п.8.7.1 При ремонтно-строительных работах и работах по реконструкции объектов капитального строительства (аналогичных технологическим процессам в новом строительстве, в том числе по возведению новых конструктивных элементов) ОЗП=1,15; ЭМ=1,25 к расх.; ЗПМ=1,25; ТЗ=1,15; ТЗМ=1,25) ИНДЕКС К ПОЗИЦИИ(справочно): ТЕР01-01-004-05 Индекс 3 квартал 2019 г. к ТЕР01-01-004-05 ОЗП=17,16; ЭМ=7,28; ЗПМ=17,16 НР (515 руб.): 100% от ФОТ (515 руб.) СП (221 руб.): 43%=50%*0.85 от ФОТ (515 руб.) | 1000 м3 грунта | 0.02 | 6248.38 | 152.77 | 6095.61 | 1078.25 |  | 125 | 3 | 122 | 22 | 14.79 | 0.3
5 | ТЕР01-02-055-02 Приказ Минстроя РФ от 17.07.15 №512/пр | Разработка грунта вручную с креплениями в траншеях шириной до 2 м, глубиной: до 2 м, группа грунтов 2 (МДС 81-35.2004 п.4.7 Коэффициент, применяемый при реконструкции зданий и сооружений аналогичных техническим процессам в новом строительстве ОЗП=1,15; ЭМ=1,25 к расх.; ЗПМ=1,25; ТЗ=1,15; ТЗМ=1,25) ИНДЕКС К ПОЗИЦИИ(справочно): ТЕР01-02-055-02 Индекс 3 квартал 2019 г. к ТЕР01-02-055-02 ОЗП=17,16; ЗПМ=17,16 НР (4339 руб.): 84% от ФОТ (5165 руб.) СП (1963 руб.): 38%=45%*0.85 от ФОТ (5165 руб.) | 100 м3 грунта | 0.104 | 2412.59 | 2412.59 |  |  |  | 251 | 251 |  |  | 217.35 | 22.6
6 | ТЕР33-01-008-01 Приказ Минстроя РФ от 17.07.15 №512/пр | Демонтаж железобетонных центрифугированных опор промежуточных, свободностоящих: одностоечных, одноцепных объемом до 2 м3 6 042,24 = 5 906,69 + 0,00802395 x 16 892,73 + 1,01 x (5 226,65 - 5 226,65) (МДС 81-38.2004 п.п.3.3.1.Демонтаж (разборка) сборных бетонных и железобетонных конструкций ОЗП=0,8; ЭМ=0,8 к расх.; ЗПМ=0,8; МАТ=0 к расх.; ТЗ=0,8; ТЗМ=0,8) ИНДЕКС К ПОЗИЦИИ(справочно): ТЕР33-01-008-01 Индекс 3 квартал 2019 г. к ТЕР33-01-008-01 ОЗП=17,16; ЭМ=6,75; ЗПМ=17,16; МАТ=5,6 НР (9327 руб.): 113% от ФОТ (8254 руб.) СП (4210 руб.): 51%=60%*0.85 от ФОТ (8254 руб.) | 1 м3 опор | 3.62 | 468.7 | 78.86 | 389.84 | 32.1 |  | 1697 | 285 | 1412 | 116 | 5.92 | 21.43
7 | ТЕР01-01-034-02 Приказ Минстроя РФ от 17.07.15 №512/пр | Засыпка траншей и котлованов с перемещением грунта до 5 м бульдозерами мощностью: 96 кВт (130 л.с.), группа грунтов 2 (Приказ от 29.12.2016 № 1028/пр п.8.7.1 При ремонтно-строительных работах и работах по реконструкции объектов капитального строительства (аналогичных технологическим процессам в новом строительстве, в том числе по возведению новых конструктивных элементов) ОЗП=1,15; ЭМ=1,25 к расх.; ЗПМ=1,25; ТЗ=1,15; ТЗМ=1,25) ИНДЕКС К ПОЗИЦИИ(справочно): ТЕР01-01-034-02 Индекс 3 квартал 2019 г. к ТЕР01-01-034-02 ОЗП=17,16; ЭМ=7,8; ЗПМ=17,16 НР (86 руб.): 100% от ФОТ (86 руб.) СП (37 руб.): 43%=50%*0.85 от ФОТ (86 руб.) | 1000 м3 грунта | 0.0304 | 956.26 |  | 956.26 | 143.43 |  | 29 |  | 29 | 4
Монтажные работы (установка новой стойки опоры)
8 | ТЕР01-01-004-05 Приказ Минстроя РФ от 17.07.15 №512/пр | Разработка грунта в отвал экскаваторами «драглайн» или «обратная лопата» с ковшом вместимостью: 0,25 м3, группа грунтов 2 (Приказ от 29.12.2016 № 1028/пр п.8.7.1 При ремонтно-строительных работах и работах по реконструкции объектов капитального строительства (аналогичных технологическим процессам в новом строительстве, в том числе по возведению новых конструктивных элементов) ОЗП=1,15; ЭМ=1,25 к расх.; ЗПМ=1,25; ТЗ=1,15; ТЗМ=1,25) ИНДЕКС К ПОЗИЦИИ(справочно): ТЕР01-01-004-05 Индекс 3 квартал 2019 г. к ТЕР01-01-004-05 ОЗП=17,16; ЭМ=7,28; ЗПМ=17,16 НР (515 руб.): 100% от ФОТ (515 руб.) СП (221 руб.): 43%=50%*0.85 от ФОТ (515 руб.) | 1000 м3 грунта | 0.02 | 6248.38 | 152.77 | 6095.61 | 1078.25 |  | 125 | 3 | 122 | 22 | 14.79 | 0.3
9 | ТЕР01-02-055-02 Приказ Минстроя РФ от 17.07.15 №512/пр | Разработка грунта вручную с креплениями в траншеях шириной до 2 м, глубиной: до 2 м, группа грунтов 2 (МДС 81-35.2004 п.4.7 Коэффициент, применяемый при реконструкции зданий и сооружений аналогичных техническим процессам в новом строительстве ОЗП=1,15; ЭМ=1,25 к расх.; ЗПМ=1,25; ТЗ=1,15; ТЗМ=1,25) ИНДЕКС К ПОЗИЦИИ(справочно): ТЕР01-02-055-02 Индекс 3 квартал 2019 г. к ТЕР01-02-055-02 ОЗП=17,16; ЗПМ=17,16 НР (4339 руб.): 84% от ФОТ (5165 руб.) СП (1963 руб.): 38%=45%*0.85 от ФОТ (5165 руб.) | 100 м3 грунта | 0.104 | 2412.59 | 2412.59 |  |  |  | 251 | 251 |  |  | 217.35 | 22.6
10 | ТЕР33-01-008-01 Приказ Минстроя РФ от 17.07.15 №512/пр | Установка железобетонных центрифугированных опор промежуточных, свободностоящих: одностоечных, одноцепных объемом до 2 м3 868,62 = 5 906,69 + 0,014 x 16 892,73 + (0,0014 - 0,001) x 10 868,00 - 1,01 x 5 226,65 (МДС35-IV п.4.7.При ремонте и реконструкции зданий и сооружений работы, аналогичные технологическим процессам в новом строительстве ОЗП=1,15; ЭМ=1,25 к расх.; ЗПМ=1,25; ТЗ=1,15; ТЗМ=1,25) ИНДЕКС К ПОЗИЦИИ(справочно): ТЕР33-01-008-01 Индекс 3 квартал 2019 г. к ТЕР33-01-008-01 ОЗП=17,16; ЭМ=6,75; ЗПМ=17,16; МАТ=5,6 НР (14543 руб.): 113% от ФОТ (12870 руб.) СП (6564 руб.): 51%=60%*0.85 от ФОТ (12870 руб.) | 1 м3 опор | 3.82 | 1005.24 | 113.36 | 609.13 | 50.15 |  | 3840 | 433 | 2327 | 192 | 8.51 | 32.51
11 | Прайс-лист 1С Предприятие | Стойка ж/б СК-22.1-1.3 МАТ=155376,5/1,2*1,4 ИНДЕКС К ПОЗИЦИИ(справочно): 1.11.90 Материалы, не учтенные в расценках (ТЕР11): | шт | 2 | 181272,58 155376,5/1,2*1,4 |  |  |  |  | 362545
12 | ТССЦ-105-8042 Приказ Минстроя РФ от 17.07.15 №512/пр | Знак для нумерации опор контактной сети на пластине из пластика размером 260х140мм толщиной 5,0 мм ИНДЕКС К ПОЗИЦИИ(справочно): ТЕР33-01-008-01 Индекс 3 квартал 2019 г. к ТЕР33-01-008-01 ОЗП=17,16; ЭМ=6,75; ЗПМ=17,16; МАТ=5,6 | 100 шт. | 0.02 | 3994.91 |  |  |  |  | 80
13 | ТССЦ-101-2067 Приказ Минстроя РФ от 17.07.15 №512/пр | Болты с гайками и шайбами оцинкованные ИНДЕКС К ПОЗИЦИИ(справочно): ТССЦ-101-2067 Индекс 3 квартал 2019 г. к ТССЦ-101-2067 МАТ=2,12 | кг | 52 | 57.2 |  |  |  |  | 2974
14 | ТССЦ-110-0255 Приказ Минстроя РФ от 17.07.15 №512/пр | Конструкции стальные сборных железобетонных центрифугированных опор ВЛ (тросостойка Б-35) ИНДЕКС К ПОЗИЦИИ(справочно): ТССЦ-110-0255 Индекс 3 квартал 2019 г. к ТССЦ-110-0255 МАТ=3,86 | т | 0.142 | 13295.65 |  |  |  |  | 1888
15 | ТССЦ-110-0255 Приказ Минстроя РФ от 17.07.15 №512/пр | Конструкции стальные сборных железобетонных центрифугированных опор ВЛ (траверсы Б11-2шт, Б12-1шт) ИНДЕКС К ПОЗИЦИИ(справочно): ТССЦ-110-0255 Индекс 3 квартал 2019 г. к ТССЦ-110-0255 МАТ=3,86 | т | 0.68 | 13295.65 |  |  |  |  | 9041
16 | ТЕР33-03-007-01 Приказ Минстроя РФ от 17.07.15 №512/пр | Окраска за один раз стальных конструкций установленных железобетонных центрифугированных опор: ВЛ 35-220 кВ лаком (При ремонте и реконструкции зданий и сооружений работы, аналогичные технологическим процессам в новом строительстве ОЗП=1,15; ЭМ=1,25; ЗПМ=1,25; ТЗ=1,15; ТЗМ=1,25) ИНДЕКС К ПОЗИЦИИ(справочно): ТЕР33-03-007-01 Индекс 3 квартал 2019 г. к ТЕР33-03-007-01 ОЗП=17,16; ЭМ=5,08; ЗПМ=17,16; МАТ=6,79 НР (11227 руб.): 113% от ФОТ (9935 руб.) СП (5067 руб.): 51%=60%*0.85 от ФОТ (9935 руб.) | 1 т конструкций | 0.822 | 4385.06 | 180.35 | 4029.04 | 406.33 |  | 3605 | 148 | 3312 | 334 | 14.16 | 11.64
17 | ТЕР33-01-001-16 Приказ Минстроя РФ от 17.07.15 №512/пр | Установка сборных железобетонных ригелей: к фундаментам объемом до 0,2 м3 1 010,06 = 4 925,83 - 1,01 x 3 877,00 (Приказ от 29.12.2016 № 1028/пр п.8.7.1 При ремонтно-строительных работах и работах по реконструкции объектов капитального строительства (аналогичных технологическим процессам в новом строительстве, в том числе по возведению новых конструктивных элементов) ОЗП=1,15; ЭМ=1,25 к расх.; ЗПМ=1,25; ТЗ=1,15; ТЗМ=1,25) ИНДЕКС К ПОЗИЦИИ(справочно): ТЕР33-01-001-16 Индекс 3 квартал 2019 г. к ТЕР33-01-001-16 ОЗП=17,16; ЭМ=5,73; ЗПМ=17,16; МАТ=6,67 НР (2171 руб.): 113% от ФОТ (1921 руб.) СП (980 руб.): 51%=60%*0.85 от ФОТ (1921 руб.) | 1 м3 конструкций | 0.4 | 1247.39 | 174.58 | 1072.81 | 56.51 |  | 499 | 70 | 429 | 23 | 14.54 | 5.82
18 | ТССЦ-403-2400 Приказ Минстроя РФ от 17.07.15 №512/пр | Ригели сборные железобетонные Р1-А ИНДЕКС К ПОЗИЦИИ(справочно): ТЕР33-01-001-16 Индекс 3 квартал 2019 г. к ТЕР33-01-001-16 ОЗП=17,16; ЭМ=5,73; ЗПМ=17,16; МАТ=6,67 | м3 | 0.4 | 7087.19 |  |  |  |  | 2835
19 | ТССЦ-201-0131 Приказ Минстроя РФ от 17.07.15 №512/пр | Детали крепления Д12 ИНДЕКС К ПОЗИЦИИ(справочно): ТЕР33-01-001-16 Индекс 3 квартал 2019 г. к ТЕР33-01-001-16 ОЗП=17,16; ЭМ=5,73; ЗПМ=17,16; МАТ=6,67 | шт. | 4 | 54 |  |  |  |  | 216
20 | ТССЦ-201-0132 Приказ Минстроя РФ от 17.07.15 №512/пр | Детали крепления Д13 ИНДЕКС К ПОЗИЦИИ(справочно): ТЕР33-01-001-16 Индекс 3 квартал 2019 г. к ТЕР33-01-001-16 ОЗП=17,16; ЭМ=5,73; ЗПМ=17,16; МАТ=6,67 | шт. | 2 | 196.7 |  |  |  |  | 393
21 | ТЕР33-03-001-02 Приказ Минстроя РФ от 17.07.15 №512/пр | Гидроизоляция сборных железобетонных фундаментов ВЛ и ОРУ массой: до 1 т (Приказ от 29.12.2016 № 1028/пр п.8.7.1 При ремонтно-строительных работах и работах по реконструкции объектов капитального строительства (аналогичных технологическим процессам в новом строительстве, в том числе по возведению новых конструктивных элементов) ОЗП=1,15; ЭМ=1,25 к расх.; ЗПМ=1,25; ТЗ=1,15; ТЗМ=1,25) ИНДЕКС К ПОЗИЦИИ(справочно): ТЕР33-03-001-02 Индекс 3 квартал 2019 г. к ТЕР33-03-001-02 ОЗП=17,16; ЭМ=7; ЗПМ=17,16 НР (1434 руб.): 113% от ФОТ (1269 руб.) СП (647 руб.): 51%=60%*0.85 от ФОТ (1269 руб.) | 1 т конструкций | 2.6 | 182.06 | 8.83 | 173.23 | 14.75 |  | 473 | 23 | 450 | 38 | 0.78 | 2.03
22 | ТССЦ-101-1995 Приказ Минстроя РФ от 17.07.15 №512/пр | Мастика битумная ИНДЕКС К ПОЗИЦИИ(справочно): ТССЦ-101-1995 Индекс 3 квартал 2019 г. к ТССЦ-101-1995 МАТ=5,41 | т | 0.0234 | 10788.93 |  |  |  |  | 252
23 | ТЕР01-01-034-02 Приказ Минстроя РФ от 17.07.15 №512/пр | Засыпка траншей и котлованов с перемещением грунта до 5 м бульдозерами мощностью: 96 кВт (130 л.с.), группа грунтов 2 (Приказ от 29.12.2016 № 1028/пр п.8.7.1 При ремонтно-строительных работах и работах по реконструкции объектов капитального строительства (аналогичных технологическим процессам в новом строительстве, в том числе по возведению новых конструктивных элементов) ОЗП=1,15; ЭМ=1,25 к расх.; ЗПМ=1,25; ТЗ=1,15; ТЗМ=1,25) ИНДЕКС К ПОЗИЦИИ(справочно): ТЕР01-01-034-02 Индекс 3 квартал 2019 г. к ТЕР01-01-034-02 ОЗП=17,16; ЭМ=7,8; ЗПМ=17,16 НР (86 руб.): 100% от ФОТ (86 руб.) СП (37 руб.): 43%=50%*0.85 от ФОТ (86 руб.) | 1000 м3 грунта | 0.0304 | 956.26 |  | 956.26 | 143.43 |  | 29 |  | 29 | 4
24 | ТЕР01-02-005-02 Приказ Минстроя РФ от 17.07.15 №512/пр | Уплотнение грунта пневматическими трамбовками, группа грунтов: 3-4 (МДС 81-35.2004 п.4.7 Коэффициент, применяемый при реконструкции зданий и сооружений аналогичных техническим процессам в новом строительстве ОЗП=1,15; ЭМ=1,25 к расх.; ЗПМ=1,25; ТЗ=1,15; ТЗМ=1,25) ИНДЕКС К ПОЗИЦИИ(справочно): ТЕР01-02-005-02 Индекс 3 квартал 2019 г. к ТЕР01-02-005-02 ОЗП=17,16; ЭМ=5,91; ЗПМ=17,16 НР (1596 руб.): 100% от ФОТ (1596 руб.) СП (686 руб.): 43%=50%*0.85 от ФОТ (1596 руб.) | 100 м3 уплотненного грунта | 0.304 | 684.42 | 194.24 | 490.18 | 57.81 |  | 208 | 59 | 149 | 18 | 17.2 | 5.23
25 | ТЕР33-01-024-08 Приказ Минстроя РФ от 17.07.15 №512/пр | Подвеска проводов ВЛ 110 кВ сечением: до 120 мм2 без пересечений с препятствиями при длине анкерного пролета свыше 1 км (МДС35-IV п.4.7.При ремонте и реконструкции зданий и сооружений работы, аналогичные технологическим процессам в новом строительстве ОЗП=1,15; ЭМ=1,25 к расх.; ЗПМ=1,25; ТЗ=1,15; ТЗМ=1,25) ИНДЕКС К ПОЗИЦИИ(справочно): ТЕР33-01-024-08 Индекс 3 квартал 2019 г. к ТЕР33-01-024-08 ОЗП=17,16; ЭМ=5,95; ЗПМ=17,16 НР (24258 руб.): 113% от ФОТ (21467 руб.) СП (10948 руб.): 51%=60%*0.85 от ФОТ (21467 руб.) | 1 км линии (3 провода) | 0.725 | 8198.91 | 1192.01 | 7006.9 | 245.43 |  | 5944 | 864 | 5080 | 178 | 93.56 | 67.83
27 | ТССЦ-110-0345 Приказ Минстроя РФ от 17.07.15 №512/пр | Изоляторы линейные подвесные стеклянные ПСД-70Е ИНДЕКС К ПОЗИЦИИ(справочно): ТССЦ-110-0345 Индекс 3 квартал 2019 г. к ТССЦ-110-0345 МАТ=3,15 | шт. | 48 | 235.25 |  |  |  |  | 11292
28 | ТССЦ-509-2949 Приказ Минстроя РФ от 17.07.15 №512/пр | Серьга СР-7-16 ИНДЕКС К ПОЗИЦИИ(справочно): ТССЦ-509-1771 Индекс 3 квартал 2019 г. к ТССЦ-509-1771 МАТ=5,07 | шт. | 6 | 10.11 |  |  |  |  | 61
29 | ТССЦ-509-1771 Приказ Минстроя РФ от 17.07.15 №512/пр | Ушко однолапчатое У1-7-16 ИНДЕКС К ПОЗИЦИИ(справочно): ТССЦ-509-1771 Индекс 3 квартал 2019 г. к ТССЦ-509-1771 МАТ=5,07 | шт. | 6 | 37.74 |  |  |  |  | 226
30 | ТССЦ-509-2668 Приказ Минстроя РФ от 17.07.15 №512/пр | Узел крепления КГП-7-3 ИНДЕКС К ПОЗИЦИИ(справочно): ТССЦ-509-1771 Индекс 3 квартал 2019 г. к ТССЦ-509-1771 МАТ=5,07 | шт. | 6 | 73.07 |  |  |  |  | 438
31 | ТССЦ-509-5727 Приказ Минстроя РФ от 17.07.15 №512/пр | Зажим поддерживающий глухой ПГН-3-5 ИНДЕКС К ПОЗИЦИИ(справочно): ТССЦ-509-1771 Индекс 3 квартал 2019 г. к ТССЦ-509-1771 МАТ=5,07 | шт. | 6 | 36.4 |  |  |  |  | 218
32 | ТЕР33-01-026-02 Приказ Минстроя РФ от 17.07.15 №512/пр | Подвеска одного грозозащитного троса ВЛ 35-500 кВ без пересечений с препятствиями при длине анкерного пролета: свыше 1 км (п.8.7.1 При ремонтно-строительных работах и работах по реконструкции объектов капитального строительства (аналогичных технологическим процессам в новом строительстве, в том числе по возведению новых конструктивных элементов) ОЗП=1,15; ЭМ=1,25 к расх.; ЗПМ=1,25; ТЗ=1,15; ТЗМ=1,25) ИНДЕКС К ПОЗИЦИИ(справочно): ТЕР33-01-026-02 Индекс 3 квартал 2019 г. к ТЕР33-01-026-02 ОЗП=17,16; ЭМ=6,92; ЗПМ=17,16 НР (7018 руб.): 113% от ФОТ (6211 руб.) СП (3168 руб.): 51%=60%*0.85 от ФОТ (6211 руб.) | 1 км линии | 0.725 | 2009.47 | 383.12 | 1626.35 | 31.38 |  | 1457 | 278 | 1179 | 23 | 30.07 | 21.8
33 | ТССЦ-509-2949 Приказ Минстроя РФ от 17.07.15 №512/пр | Серьга СР-7-16 ИНДЕКС К ПОЗИЦИИ(справочно): ТССЦ-509-1771 Индекс 3 квартал 2019 г. к ТССЦ-509-1771 МАТ=5,07 | шт. | 2 | 10.11 |  |  |  |  | 20
34 | ТССЦ-509-1771 Приказ Минстроя РФ от 17.07.15 №512/пр | Ушко однолапчатое У1-7-16 ИНДЕКС К ПОЗИЦИИ(справочно): ТССЦ-509-1771 Индекс 3 квартал 2019 г. к ТССЦ-509-1771 МАТ=5,07 | шт. | 2 | 37.74 |  |  |  |  | 75
35 | ТССЦ-509-2668 Приказ Минстроя РФ от 17.07.15 №512/пр | Узел крепления КГП-7-3 ИНДЕКС К ПОЗИЦИИ(справочно): ТССЦ-509-1771 Индекс 3 квартал 2019 г. к ТССЦ-509-1771 МАТ=5,07 | шт. | 2 | 73.07 |  |  |  |  | 146
36 | ТССЦ-509-1935 Приказ Минстроя РФ от 17.07.15 №512/пр | Зажим поддерживающий глухой ПГН-2-6 ИНДЕКС К ПОЗИЦИИ(справочно): ТССЦ-509-1771 Индекс 3 квартал 2019 г. к ТССЦ-509-1771 МАТ=5,07 | шт. | 2 | 19.15 |  |  |  |  | 38
37 | ТССЦ-509-1716 Приказ Минстроя РФ от 17.07.15 №512/пр | Зажим соединительный плашечный ПС-2-1 ИНДЕКС К ПОЗИЦИИ(справочно): ТССЦ-509-1716 Индекс 3 квартал 2019 г. к ТССЦ-509-1716 МАТ=4,38 | шт. | 2 | 13.64 |  |  |  |  | 27
38 | ТЕР33-01-026-02 Приказ Минстроя РФ от 17.07.15 №512/пр Применительно | Подвеска одного грозозащитного троса ВЛ 35-500 кВ без пересечений с препятствиями при длине анкерного пролета: свыше 1 км (ВОЛС) (п.8.7.1 При ремонтно-строительных работах и работах по реконструкции объектов капитального строительства (аналогичных технологическим процессам в новом строительстве, в том числе по возведению новых конструктивных элементов) ОЗП=1,15; ЭМ=1,25 к расх.; ЗПМ=1,25; ТЗ=1,15; ТЗМ=1,25) ИНДЕКС К ПОЗИЦИИ(справочно): ТЕР33-01-026-02 Индекс 3 квартал 2019 г. к ТЕР33-01-026-02 ОЗП=17,16; ЭМ=6,92; ЗПМ=17,16 НР (7018 руб.): 113% от ФОТ (6211 руб.) СП (3168 руб.): 51%=60%*0.85 от ФОТ (6211 руб.) | 1 км линии | 0.725 | 2009.47 | 383.12 | 1626.35 | 31.38 |  | 1457 | 278 | 1179 | 23 | 30.07 | 21.8
Раздел 2. Обваловка опор
39 | ТЕР01-01-037-02 Приказ Минстроя РФ от 17.07.15 №512/пр | Засыпка траншей и котлованов предварительно разрыхленным скальным грунтом с перемещением до 10 м бульдозерами мощностью: 132 кВт (180 л.с.) (При ремонте и реконструкции зданий и сооружений работы, аналогичные технологическим процессам в новом строительстве ОЗП=1,15; ЭМ=1,25; ЗПМ=1,25; ТЗ=1,15; ТЗМ=1,25) ИНДЕКС К ПОЗИЦИИ(справочно): ТЕР01-01-037-02 Индекс 3 квартал 2019 г. к ТЕР01-01-037-02 ОЗП=17,16; ЭМ=7,02; ЗПМ=17,16 НР (343 руб.): 100% от ФОТ (343 руб.) СП (147 руб.): 43%=50%*0.85 от ФОТ (343 руб.) | 1000 м3 грунта | 0.06 | 2637.53 |  | 2637.53 | 282.15 |  | 158 |  | 158 | 17
40 | ТССЦ-413-0220 Приказ Минстроя РФ от 17.07.15 №512/пр | Скальный грунт ИНДЕКС К ПОЗИЦИИ(справочно): ТССЦ-413-0220 Индекс 3 квартал 2019 г. к ТССЦ-413-0220 МАТ=6,05 | м3 | 60 | 139.05 |  |  |  |  | 8343
41 | ТССЦпг-03-01-01-054 Приказ Минстроя РФ от 17.07.15 №512/пр | Перевозка бетонных и ж/б изделий, стеновых и перегородочных материалов (кирпич, блоки, камни, плиты и панели), лесоматериалов круглых и пиломатериалов автомобилями бортовыми грузоподъемностью до 15 т, на расстояние до 54 км I класс груза ИНДЕКС К ПОЗИЦИИ(справочно): ТССЦпг03-01-01-054 Индекс 3 квартал 2019 г. к ТССЦпг03-01-01-054 ЭМ=9,27 НР 0% от ФОТ СП 0% от ФОТ | 1 т груза | 120 | 30 |  | 30 |  |  | 3600 |  | 3600
Раздел 3. Доставка монтируемых и вывоз демонтированных материалов
Доставка ж/б изделий и вывоз демонтированных материалов
42 | ТССЦпг-01-01-02-003 Приказ Минстроя РФ от 17.07.15 №512/пр | Разгрузочные работы при автомобильных перевозках: изделий из сборного железобетона, бетона, керамзитобетона массой до 3 т ИНДЕКС К ПОЗИЦИИ(справочно): ТССЦпг01-01-02-003 Индекс 3 квартал 2019 г. к ТССЦпг01-01-02-003 ЭМ=11,74 НР 0% от ФОТ СП 0% от ФОТ | 1 т груза | 20.298 | 13.11 |  | 13.11 |  |  | 266 |  | 266
43 | ТССЦпг-01-01-01-003 Приказ Минстроя РФ от 17.07.15 №512/пр | Погрузочные работы при автомобильных перевозках: изделий из сборного железобетона, бетона, керамзитобетона массой до 3 т ИНДЕКС К ПОЗИЦИИ(справочно): ТССЦпг01-01-01-003 Индекс 3 квартал 2019 г. к ТССЦпг01-01-01-003 ЭМ=11,74 НР 0% от ФОТ СП 0% от ФОТ | 1 т груза | 20.298 | 13.11 |  | 13.11 |  |  | 266 |  | 266
44 | ТССЦпг-03-01-01-045 Приказ Минстроя РФ от 17.07.15 №512/пр | Перевозка бетонных и ж/б изделий, стеновых и перегородочных материалов (кирпич, блоки, камни, плиты и панели), лесоматериалов круглых и пиломатериалов автомобилями бортовыми грузоподъемностью до 15 т, на расстояние до 45 км I класс груза ИНДЕКС К ПОЗИЦИИ(справочно): ТССЦпг03-01-01-045 Индекс 3 квартал 2019 г. к ТССЦпг03-01-01-045 ЭМ=9,27 НР 0% от ФОТ СП 0% от ФОТ | 1 т груза | 20.298 | 27 |  | 27 |  |  | 548 |  | 548
45 | ТССЦпг-03-01-01-045 Приказ Минстроя РФ от 17.07.15 №512/пр | Перевозка бетонных и ж/б изделий, стеновых и перегородочных материалов (кирпич, блоки, камни, плиты и панели), лесоматериалов круглых и пиломатериалов автомобилями бортовыми грузоподъемностью до 15 т, на расстояние до 45 км I класс груза ИНДЕКС К ПОЗИЦИИ(справочно): ТССЦпг03-01-01-045 Индекс 3 квартал 2019 г. к ТССЦпг03-01-01-045 ЭМ=9,27 НР 0% от ФОТ СП 0% от ФОТ | 1 т груза | 1 | 27 |  | 27 |  |  | 27 |  | 27
46 | ТССЦпг-03-02-01-045 Приказ Минстроя РФ от 17.07.15 №512/пр | Перевозка строительных грузов (кроме массовых навалочных, перевозимых автомобилями-самосвалами, а также бетонных и железобетонных изделий, стеновых и перегородочных материалов, лесоматериалов круглых и пиломатериалов, включенных в таблицу 03-01), бортовым автомобилем грузоподъемностью 5 т, на расстояние до 45 км I класс груза ИНДЕКС К ПОЗИЦИИ(справочно): ТССЦпг03-02-01-045 Индекс 3 квартал 2019 г. к ТССЦпг03-02-01-045 ЭМ=8,95 НР 0% от ФОТ СП 0% от ФОТ | 1 т груза | 1.12 | 52.34 |  | 52.34 |  |  | 59 |  | 59
Итого прямые затраты по смете в базисных ценах | [9 empty] | 431174 | 3824 | 25017 | 1145 |  | 304.79
Итого прямые затраты по смете с учетом коэффициентов к итогам (4. Производство ремонтно-строительных работ вблизи объектов, находящихся под высоким напряжением, в том числе в охранной зоне действующей воздушной линии электропередачи ОЗП=1,2; ЭМ=1,2; ЗПМ=1,2; ТЗ=1,2; ТЗМ=1,2 (Поз. 1, 25, 2-3, 32, 38, 6, 10, 16-21, 4, 8, 7, 23-24, 5, 9, 39, 41)) | [9 empty] | 436712 | 4590 | 29789 | 1376 |  | 365.75
Итого прямые затраты по смете с учетом индексов, в текущих ценах | [9 empty] | 816198 | 78762 | 202226 | 23611 |  | 365.75
Накладные расходы | [9 empty] | 112277
Сметная прибыль | [9 empty] | 50616
Итоги по смете:
Итого по разделу 1 Замена стойки | [9 empty] | 874642 |  |  |  |  | 365.75
Итого по разделу 2 Обваловка опор | [9 empty] | 92345
Итого по разделу 3 Доставка монтируемых и вывоз демонтированных материалов | [9 empty] | 12104
Итого | [9 empty] | 979091 |  |  |  |  | 365.75
В том числе:
Материалы | [9 empty] | 535210
Машины и механизмы | [9 empty] | 202226
ФОТ | [9 empty] | 102373
Накладные расходы | [9 empty] | 112277
Сметная прибыль | [9 empty] | 50616
Переход к 6 зоне 0,13*ПЗ | [9 empty] | 106106
Итого | [9 empty] | 1085197
Зимний коэффициент 2,76х1,08х0,8= 2,385% | [9 empty] | 25882
Командировочные расходы (ТЗ+ТЗМ)/8*500 | [9 empty] | 28346
Перебазировка | [9 empty] | 48316
Итого | [9 empty] | 1187741
Непредвиденные затраты 1% | [9 empty] | 11877
Итого с непредвиденными | [9 empty] | 1199618
Дефлятор 4,7% | [9 empty] | 56382
ВСЕГО по смете | [9 empty] | 1256000 |  |  |  |  | 365.75