## ЛСР 17 граф
СОГЛАСОВАНО: | [11 empty] | УТВЕРЖДАЮ:
_________________ | [11 empty] | _________________
" _____ " ________________ 2019 г. | [11 empty] | "____" ______________2019 г.
ВЛ 35 кВ Хурба - Болин (Т-181)
(наименование стройки)
ЛОКАЛЬНЫЙ СМЕТНЫЙ РАСЧЕТ № 5
(локальная смета)
|  | на | Капитальный ремонт ВЛ-35 кВ Т-181 «Хурба-Болин». Инвентарный номер НВ007638. Выправка опор.
(наименование работ и затрат, наименование объекта)
Основание: ведомость дефектов и объемов работ
|  |  | Сметная стоимость _______________________________________________________________________________________________ | [5 empty] | ___________________________174,000 |  | тыс. руб.
|  |  | строительных работ _______________________________________________________________________________________________ | [5 empty] | _______________________________________________________________________________________________55,843 |  | тыс. руб.
|  |  | прочих _______________________________________________________________________________________________ | [5 empty] | _______________________________________________________________________________________________65,936 |  | тыс. руб.
|  |  | Средства на оплату труда _______________________________________________________________________________________________ | [5 empty] | ___________________________28,811 |  | тыс. руб.
|  |  | Сметная трудоемкость _______________________________________________________________________________________________ | [5 empty] | _______________________________________________________________________________________________85,01 |  | чел.час
|  |  | Трудозатраты механизаторов _______________________________________________________________________________________________ | [5 empty] | _______________________________________________________________________________________________26,83 |  | чел.час
Составлен(а) в текущих (прогнозных) ценах по состоянию на 2020 год
№ пп | Обосно- вание | Наименование | Ед. изм. | Кол. | Стоимость единицы, руб. |  |  |  | Общая стоимость, руб. |  |  |  | Т/з осн. раб.на ед. | Т/з осн. раб. Всего | Т/з мех. на ед. | Т/з мех. Всего
[5 empty] | Всего | В том числе |  |  | Всего | В том числе
[6 empty] | Осн.З/п | Эк.Маш | З/пМех |  | Осн.З/п | Эк.Маш | З/пМех
1 | 2 | 3 | 4 | 5 | 6 | 7 | 8 | 9 | 10 | 11 | 12 | 13 | 14 | 15 | 16 | 17
Раздел 1. Обваловка, выправка опор
Подготовительные работы
1 | ТЕР01-02-087-03 Приказ Минстроя РФ от 17.07.15 №512/пр | Уборка снега со строительных площадок и дорог: бульдозерами с перемещениями на расстояние до 20 м (При ремонте и реконструкции зданий и сооружений работы, аналогичные технологическим процессам в новом строительстве ОЗП=1,15; ЭМ=1,25; ЗПМ=1,25; ТЗ=1,15; ТЗМ=1,25) ИНДЕКС К ПОЗИЦИИ(справочно): ТЕР01-02-087-03 Индекс 3 квартал 2019 г. к ТЕР01-02-087-03 ОЗП=17,16; ЭМ=8,07; ЗПМ=17,16 НР (2565 руб.): 84% от ФОТ (3054 руб.) СП (1161 руб.): 38%=45%*0.85 от ФОТ (3054 руб.) | 1000 м3 снега | 3 | 278.1 |  | 278.1 | 49.38 | 834 |  | 834 | 148 |  |  | 2.89 | 8.67
2 | ТЕР01-02-119-01 Приказ Минстроя РФ от 17.07.15 №512/пр | Расчистка площадей от кустарника и мелколесья вручную: при редкой поросли (При ремонте и реконструкции зданий и сооружений работы, аналогичные технологическим процессам в новом строительстве ОЗП=1,15; ЭМ=1,25; ЗПМ=1,25; ТЗ=1,15; ТЗМ=1,25) ИНДЕКС К ПОЗИЦИИ(справочно): ТЕР01-02-119-01 Индекс 3 квартал 2019 г. к ТЕР01-02-119-01 ОЗП=17,16; ЗПМ=17,16 НР (245 руб.): 84% от ФОТ (292 руб.) СП (111 руб.): 38%=45%*0.85 от ФОТ (292 руб.) | 100 м2 | 0.36 | 40.12 | 40.12 |  |  | 14 | 14 |  |  | 3.55 | 1.28
3 | ТЕР01-02-118-01 Приказ Минстроя РФ от 17.07.15 №512/пр Применительно | Измельчение древесных отходов спецтехникой ИНДЕКС К ПОЗИЦИИ(справочно): ТЕР01-02-118-01 Индекс 3 квартал 2019 г. к ТЕР01-02-118-01 ОЗП=17,16; ЭМ=6,12; ЗПМ=17,16 НР (29 руб.): 84% от ФОТ (34 руб.) СП (13 руб.): 38%=45%*0.85 от ФОТ (34 руб.) | 1 га | 0.0036 | 4035.63 |  | 4035.63 | 502.7 | 15 |  | 15 | 2 |  |  | 27.5 | 0.1
Выправка опор
4 | ТЕР01-02-057-02 Приказ Минстроя РФ от 17.07.15 №512/пр | Откапывания грунта вручную до основания опоры ИНДЕКС К ПОЗИЦИИ(справочно): ТЕР01-02-057-02 Индекс 3 квартал 2019 г. к ТЕР01-02-057-02 ОЗП=17,16; ЗПМ=17,16 НР (3301 руб.): 84% от ФОТ (3930 руб.) СП (1493 руб.): 38%=45%*0.85 от ФОТ (3930 руб.) | 100 м3 грунта | 0.12 | 1590.82 | 1590.82 |  |  | 191 | 191 |  |  | 154 | 18.48
5 | ВУЕР_ВЛ-2-13 ВЛ3ЖР2КЯП | Выправка железобетонной промежуточной одностоечной свободностоящей опоры при отклонении от вертикальной оси, поперек линии: ВЛ напряжением 35 кВ (Индекс к ВУЕР ОЗП=2; ЭМ=1,44; ЗПМ=1,44; Зимний среднегодовой ПЗ=1,12 (ОЗП=1,12; ЭМ=1,12 к расх.; ЗПМ=1,12; МАТ=1,12 к расх.; ТЗ=1,12; ТЗМ=1,12)) ИНДЕКС К ПОЗИЦИИ(справочно): ТЕР01-02-087-03 Индекс 3 квартал 2019 г. к ТЕР01-02-087-03 ОЗП=17,16; ЭМ=8,07; ЗПМ=17,16 НР (15444 руб.): 200% от ФОТ (7722 руб.) СП (4633 руб.): 60% от ФОТ (7722 руб.) | 1 опора | 3 | 697.96 | 124.84 | 573.12 |  | 2094 | 375 | 1719 |  | 3.29 | 9.87 | 2.2 | 6.6
6 | ТЕР33-01-024-04 Приказ Минстроя РФ от 17.07.15 №512/пр | Демонтаж проводов ВЛ 35 кВ сечением: до 120 мм2 без пересечений с препятствиями при длине анкерного пролета свыше 1 км (Демонтаж ОЗП=0,75; ЭМ=0,75; ЗПМ=0,75; МАТ=0; ТЗ=0,75; ТЗМ=0,75) ИНДЕКС К ПОЗИЦИИ(справочно): ТЕР33-01-024-04 Индекс 3 квартал 2019 г. к ТЕР33-01-024-04 ОЗП=17,16; ЭМ=5,88; ЗПМ=17,16 НР (3081 руб.): 96%=113%*0,85 от ФОТ (3209 руб.) СП (1316 руб.): 41%=60%*(0,8*0,85) от ФОТ (3209 руб.) | 1 км линии (3 провода) | 0.15 | 5809.07 | 869.69 | 4939.38 | 175.16 | 871 | 130 | 741 | 26 | 68.27 | 10.24 | 10.68 | 1.6
7 | ВУЕР_ВЛ-2-9 ВЛ3ЖР2КЯВ | Выправка железобетонной промежуточной одностоечной свободностоящей опоры при отклонении от вертикальной оси: вдоль линии ВЛ напряжением 35кВ (Индекс к ВУЕР ОЗП=2; ЭМ=1,44; ЗПМ=1,44; Зимний среднегодовой ПЗ=1,12 (ОЗП=1,12; ЭМ=1,12 к расх.; ЗПМ=1,12; МАТ=1,12 к расх.; ТЗ=1,12; ТЗМ=1,12)) ИНДЕКС К ПОЗИЦИИ(справочно): ТЕР01-02-087-03 Индекс 3 квартал 2019 г. к ТЕР01-02-087-03 ОЗП=17,16; ЭМ=8,07; ЗПМ=17,16 НР (7378 руб.): 200% от ФОТ (3689 руб.) СП (2213 руб.): 60% от ФОТ (3689 руб.) | 1 опора | 1 | 1027 | 179.02 | 847.98 |  | 1027 | 179 | 848 |  | 4.87 | 4.87 | 3.25 | 3.25
8 | ТЕР33-01-024-04 Приказ Минстроя РФ от 17.07.15 №512/пр | Монтаж проводов ВЛ 35 кВ сечением: до 120 мм2 без пересечений с препятствиями при длине анкерного пролета свыше 1 км ИНДЕКС К ПОЗИЦИИ(справочно): ТЕР33-01-024-04 Индекс 3 квартал 2019 г. к ТЕР33-01-024-04 ОЗП=17,16; ЭМ=5,88; ЗПМ=17,16 НР (4135 руб.): 96%=113%*0,85 от ФОТ (4307 руб.) СП (1766 руб.): 41%=60%*(0,8*0,85) от ФОТ (4307 руб.) | 1 км линии (3 провода) | 0.15 | 7745.43 | 1159.59 | 6585.84 | 233.54 | 1162 | 174 | 988 | 35 | 91.02 | 13.65 | 14.24 | 2.14
9 | ТЕР01-02-061-02 Приказ Минстроя РФ от 17.07.15 №512/пр | Засыпка вручную траншей, пазух котлованов и ям, группа грунтов: 2 ИНДЕКС К ПОЗИЦИИ(справочно): ТЕР01-02-061-02 Индекс 3 квартал 2019 г. к ТЕР01-02-061-02 ОЗП=17,16; ЗПМ=17,16 НР (2003 руб.): 84% от ФОТ (2385 руб.) СП (906 руб.): 38%=45%*0.85 от ФОТ (2385 руб.) | 100 м3 грунта | 0.12 | 965.2 | 965.2 |  |  | 116 | 116 |  |  | 97.2 | 11.66
10 | ТЕР01-01-111-06 Приказ Минстроя РФ от 17.07.15 №512/пр | Планировка вручную: гребня и откосов дамб и земляных подушек, группа грунтов 2 ИНДЕКС К ПОЗИЦИИ(справочно): ТЕР01-01-111-06 Индекс 3 квартал 2019 г. к ТЕР01-01-111-06 ОЗП=17,16; ЗПМ=17,16 НР (189 руб.): 100% от ФОТ (189 руб.) СП (81 руб.): 43%=50%*0.85 от ФОТ (189 руб.) | 1000 м2 спланированной поверхности | 0.012 | 733.85 | 733.85 |  |  | 9 | 9 |  |  | 65 | 0.78
Итого по разделу 1 Обваловка, выправка опор | [8 empty] | 121779 |  |  |  |  | 85.01 |  | 26.83
ИТОГИ ПО СМЕТЕ:
Итого прямые затраты по смете в базисных ценах | [8 empty] | 6333 | 1188 | 5145 | 211 |  | 70.83 |  | 22.36
Итого прямые затраты по смете с учетом коэффициентов к итогам (4. Производство ремонтно-строительных работ вблизи объектов, находящихся под высоким напряжением, в том числе в охранной зоне действующей воздушной линии электропередачи ОЗП=1,2; ЭМ=1,2; ЗПМ=1,2; ТЗ=1,2; ТЗМ=1,2 (Поз. 1-4, 9, 6, 8, 10, 5, 7)) | [8 empty] | 7600 | 1426 | 6174 | 253 |  | 85.01 |  | 26.83
Итого прямые затраты по смете с учетом индексов, в текущих ценах | [8 empty] | 69715 | 24470 | 45245 | 4341 |  | 85.01 |  | 26.83
Накладные расходы | [8 empty] | 38370
Сметная прибыль | [8 empty] | 13694
Итоги по смете:
Итого Строительные работы | [8 empty] | 55843 |  |  |  |  | 67.32 |  | 15.01
Итого Прочие затраты | [8 empty] | 65936 |  |  |  |  | 17.69 |  | 11.82
Итого | [8 empty] | 121779 |  |  |  |  | 85.01 |  | 26.83
В том числе:
Машины и механизмы | [8 empty] | 45245
ФОТ | [8 empty] | 28811
Накладные расходы | [8 empty] | 38370
Сметная прибыль | [8 empty] | 13694
Итого Строительные работы для расчета лимитированных затрат | [8 empty] | 55843
Переход к 6 зоне 0,13*ПЗ | [8 empty] | 9063
Итого | [8 empty] | 64906
Производство работ в зимнее время: 5,797% | [8 empty] | 3763
Командировочные расходы (ТЗ+ТЗМ)/8*500 | [8 empty] | 6990
Перебазировка | [8 empty] | 25898
Итого | [8 empty] | 101557
Итого с прочими затратами (65 936) | [8 empty] | 167493
Непредвиденные затраты 1,5% | [8 empty] | 2512
Итого с непредвиденными | [8 empty] | 170005
Дефлятор 2,35% | [8 empty] | 3995
ВСЕГО по смете | [8 empty] | 174000 |  |  |  |  | 85.01 |  | 26.83