## ЛСР 17 граф
СОГЛАСОВАНО: | [11 empty] | УТВЕРЖДАЮ:
_________________ | [11 empty] | _________________
" _____ " ________________ 2019 г. | [11 empty] | "____" ______________2019 г.
ВЛ 35 кВ ТЭЦ-1- Таежная (Т-166)
(наименование стройки)
ЛОКАЛЬНЫЙ СМЕТНЫЙ РАСЧЕТ № 6
(локальная смета)
|  | на | Капитальный ремонт ВЛ-35 кВ «Таежная- ТЭЦ-1». Инвентарный номер НВ007694. Замена, обваловка опор.
(наименование работ и затрат, наименование объекта)
Основание: ведомость дефектов и объемов работ
|  |  | Сметная стоимость строительных работ _______________________________________________________________________________________________ | [5 empty] | ___________________________516,000 |  | тыс. руб.
|  |  | Средства на оплату труда _______________________________________________________________________________________________ | [5 empty] | ___________________________52,886 |  | тыс. руб.
|  |  | Сметная трудоемкость _______________________________________________________________________________________________ | [5 empty] | _______________________________________________________________________________________________198,48 |  | чел.час
|  |  | Трудозатраты механизаторов _______________________________________________________________________________________________ | [5 empty] | _______________________________________________________________________________________________41,86 |  | чел.час
Составлен(а) в текущих (прогнозных) ценах по состоянию на 2020 год
№ пп | Обосно- вание | Наименование | Ед. изм. | Кол. | Стоимость единицы, руб. |  |  |  | Общая стоимость, руб. |  |  |  | Т/з осн. раб.на ед. | Т/з осн. раб. Всего | Т/з мех. на ед. | Т/з мех. Всего
[5 empty] | Всего | В том числе |  |  | Всего | В том числе
[6 empty] | Осн.З/п | Эк.Маш | З/пМех |  | Осн.З/п | Эк.Маш | З/пМех
1 | 2 | 3 | 4 | 5 | 6 | 7 | 8 | 9 | 10 | 11 | 12 | 13 | 14 | 15 | 16 | 17
Раздел 1. Замена стойки
Демонтажные работы
1 | ТЕР33-01-024-08 Приказ Минстроя РФ от 17.07.15 №512/пр | Демонтаж проводов ВЛ 110 кВ сечением: до 120 мм2 без пересечений с препятствиями при длине анкерного пролета свыше 1 км (Демонтаж ОЗП=0,75; ЭМ=0,75; ЗПМ=0,75; МАТ=0; ТЗ=0,75; ТЗМ=0,75) ИНДЕКС К ПОЗИЦИИ(справочно): ТЕР33-01-024-08 Индекс 3 квартал 2019 г. к ТЕР33-01-024-08 ОЗП=17,16; ЭМ=5,95; ЗПМ=17,16 НР (7873 руб.): 113% от ФОТ (6967 руб.) СП (3553 руб.): 51%=60%*0.85 от ФОТ (6967 руб.) | 1 км линии (3 провода) | 0.365 | 4981.54 | 777.4 | 4204.14 | 147.26 | 1818 | 284 | 1534 | 54 | 61.02 | 22.27 | 9.05 | 3.3
2 | ТЕР33-01-026-02 Приказ Минстроя РФ от 17.07.15 №512/пр | Демонтаж одного грозозащитного троса ВЛ 35-500 кВ без пересечений с препятствиями при длине анкерного пролета: свыше 1 км (ОП п.1.33.21 Демонтаж грозозащитных тросов ОЗП=0,65; ЭМ=0,65 к расх.; ЗПМ=0,65; ТЗ=0,65; ТЗМ=0,65) ИНДЕКС К ПОЗИЦИИ(справочно): ТЕР33-01-026-02 Индекс 3 квартал 2019 г. к ТЕР33-01-026-02 ОЗП=17,16; ЭМ=6,92; ЗПМ=17,16 НР (1978 руб.): 113% от ФОТ (1750 руб.) СП (893 руб.): 51%=60%*0.85 от ФОТ (1750 руб.) | 1 км линии | 0.365 | 1062.25 | 216.55 | 845.7 | 16.32 | 388 | 79 | 309 | 6 | 17 | 6.21 | 1.11 | 0.41
3 | ТЕР33-01-026-02 Приказ Минстроя РФ от 17.07.15 №512/пр Применительно | Демонтаж одного грозозащитного троса ВЛ 35-500 кВ без пересечений с препятствиями при длине анкерного пролета: свыше 1 км (ВОЛС) (ОП п.1.33.21 Демонтаж грозозащитных тросов ОЗП=0,65; ЭМ=0,65 к расх.; ЗПМ=0,65; ТЗ=0,65; ТЗМ=0,65) ИНДЕКС К ПОЗИЦИИ(справочно): ТЕР33-01-026-02 Индекс 3 квартал 2019 г. к ТЕР33-01-026-02 ОЗП=17,16; ЭМ=6,92; ЗПМ=17,16 НР (1978 руб.): 113% от ФОТ (1750 руб.) СП (893 руб.): 51%=60%*0.85 от ФОТ (1750 руб.) | 1 км линии | 0.365 | 1062.25 | 216.55 | 845.7 | 16.32 | 388 | 79 | 309 | 6 | 17 | 6.21 | 1.11 | 0.41
Демонтаж старой стойки опоры
4 | ТЕР01-01-004-05 Приказ Минстроя РФ от 17.07.15 №512/пр | Разработка грунта в отвал экскаваторами «драглайн» или «обратная лопата» с ковшом вместимостью: 0,25 м3, группа грунтов 2 (3.192 Разработка траншей глубиной до 2м с вертикальными стенками без креплений ОЗП=0,8; ТЗ=0,8; Линейный коэффициент ОЗП=1,2; ЭМ=1,2 к расх.; ЗПМ=1,2; ТЗ=1,2; ТЗМ=1,2; Приказ от 29.12.2016 № 1028/пр п.8.7.1 При ремонтно-строительных работах и работах по реконструкции объектов капитального строительства (аналогичных технологическим процессам в новом строительстве, в том числе по возведению новых конструктивных элементов) ОЗП=1,15; ЭМ=1,25 к расх.; ЗПМ=1,25; ТЗ=1,15; ТЗМ=1,25) ИНДЕКС К ПОЗИЦИИ(справочно): ТЕР01-01-004-05 Индекс 3 квартал 2019 г. к ТЕР01-01-004-05 ОЗП=17,16; ЭМ=7,28; ЗПМ=17,16 НР (292 руб.): 100% от ФОТ (292 руб.) СП (126 руб.): 43%=50%*0.85 от ФОТ (292 руб.) | 1000 м3 грунта | 0.01 | 7461.39 | 146.65 | 7314.74 | 1293.9 | 75 | 1 | 74 | 13 | 14.2 | 0.14 | 88.14 | 0.88
5 | ТЕР01-02-055-02 Приказ Минстроя РФ от 17.07.15 №512/пр | Разработка грунта вручную с креплениями в траншеях шириной до 2 м, глубиной: до 2 м, группа грунтов 2 (3.187 Доработка вручную, зачистка дна и стенок с выкидкой грунта в котлованах и траншеях, разработанных механизированным способом ОЗП=1,2; ТЗ=1,2; МДС 81-35.2004 п.4.7 Коэффициент, применяемый при реконструкции зданий и сооружений аналогичных техническим процессам в новом строительстве ОЗП=1,15; ЭМ=1,25 к расх.; ЗПМ=1,25; ТЗ=1,15; ТЗМ=1,25) ИНДЕКС К ПОЗИЦИИ(справочно): ТЕР01-02-055-02 Индекс 3 квартал 2019 г. к ТЕР01-02-055-02 ОЗП=17,16; ЗПМ=17,16 НР (2609 руб.): 84% от ФОТ (3106 руб.) СП (1180 руб.): 38%=45%*0.85 от ФОТ (3106 руб.) | 100 м3 грунта | 0.052 | 2895.1 | 2895.1 |  |  | 151 | 151 |  |  | 260.82 | 13.56
6 | ТЕР33-01-008-01 Приказ Минстроя РФ от 17.07.15 №512/пр | Демонтаж железобетонных центрифугированных опор промежуточных, свободностоящих: одностоечных, одноцепных объемом до 2 м3 (МДС 81-38.2004 п.п.3.3.1.Демонтаж (разборка) сборных бетонных и железобетонных конструкций ОЗП=0,8; ЭМ=0,8 к расх.; ЗПМ=0,8; МАТ=0 к расх.; ТЗ=0,8; ТЗМ=0,8) ИНДЕКС К ПОЗИЦИИ(справочно): ТЕР33-01-008-01 Индекс 3 квартал 2019 г. к ТЕР33-01-008-01 ОЗП=17,16; ЭМ=6,75; ЗПМ=17,16; МАТ=5,6 НР (4323 руб.): 113% от ФОТ (3826 руб.) СП (1951 руб.): 51%=60%*0.85 от ФОТ (3826 руб.) | 1 м3 опор | 1.67 | 468.7 | 78.86 | 389.84 | 32.1 | 783 | 132 | 651 | 54 | 5.92 | 9.89 | 2.12 | 3.54
7 | ТЕР01-01-034-02 Приказ Минстроя РФ от 17.07.15 №512/пр | Засыпка траншей и котлованов с перемещением грунта до 5 м бульдозерами мощностью: 96 кВт (130 л.с.), группа грунтов 2 (Линейный коэффициент ОЗП=1,2; ЭМ=1,2 к расх.; ЗПМ=1,2; ТЗ=1,2; ТЗМ=1,2; Приказ от 29.12.2016 № 1028/пр п.8.7.1 При ремонтно-строительных работах и работах по реконструкции объектов капитального строительства (аналогичных технологическим процессам в новом строительстве, в том числе по возведению новых конструктивных элементов) ОЗП=1,15; ЭМ=1,25 к расх.; ЗПМ=1,25; ТЗ=1,15; ТЗМ=1,25) ИНДЕКС К ПОЗИЦИИ(справочно): ТЕР01-01-034-02 Индекс 3 квартал 2019 г. к ТЕР01-01-034-02 ОЗП=17,16; ЭМ=7,8; ЗПМ=17,16 НР (69 руб.): 100% от ФОТ (69 руб.) СП (30 руб.): 43%=50%*0.85 от ФОТ (69 руб.) | 1000 м3 грунта | 0.0152 | 1147.51 |  | 1147.51 | 172.11 | 17 |  | 17 | 3 |  |  | 10.06 | 0.15
Монтажные работы (установка новой стойки опоры)
8 | ТЕР01-01-004-05 Приказ Минстроя РФ от 17.07.15 №512/пр | Разработка грунта в отвал экскаваторами «драглайн» или «обратная лопата» с ковшом вместимостью: 0,25 м3, группа грунтов 2 (3.192 Разработка траншей глубиной до 2м с вертикальными стенками без креплений ОЗП=0,8; ТЗ=0,8; Линейный коэффициент ОЗП=1,2; ЭМ=1,2 к расх.; ЗПМ=1,2; ТЗ=1,2; ТЗМ=1,2; Приказ от 29.12.2016 № 1028/пр п.8.7.1 При ремонтно-строительных работах и работах по реконструкции объектов капитального строительства (аналогичных технологическим процессам в новом строительстве, в том числе по возведению новых конструктивных элементов) ОЗП=1,15; ЭМ=1,25 к расх.; ЗПМ=1,25; ТЗ=1,15; ТЗМ=1,25) ИНДЕКС К ПОЗИЦИИ(справочно): ТЕР01-01-004-05 Индекс 3 квартал 2019 г. к ТЕР01-01-004-05 ОЗП=17,16; ЭМ=7,28; ЗПМ=17,16 НР (292 руб.): 100% от ФОТ (292 руб.) СП (126 руб.): 43%=50%*0.85 от ФОТ (292 руб.) | 1000 м3 грунта | 0.01 | 7461.39 | 146.65 | 7314.74 | 1293.9 | 75 | 1 | 74 | 13 | 14.2 | 0.14 | 88.14 | 0.88
9 | ТЕР01-02-055-02 Приказ Минстроя РФ от 17.07.15 №512/пр | Разработка грунта вручную с креплениями в траншеях шириной до 2 м, глубиной: до 2 м, группа грунтов 2 (3.187 Доработка вручную, зачистка дна и стенок с выкидкой грунта в котлованах и траншеях, разработанных механизированным способом ОЗП=1,2; ТЗ=1,2; МДС 81-35.2004 п.4.7 Коэффициент, применяемый при реконструкции зданий и сооружений аналогичных техническим процессам в новом строительстве ОЗП=1,15; ЭМ=1,25 к расх.; ЗПМ=1,25; ТЗ=1,15; ТЗМ=1,25) ИНДЕКС К ПОЗИЦИИ(справочно): ТЕР01-02-055-02 Индекс 3 квартал 2019 г. к ТЕР01-02-055-02 ОЗП=17,16; ЗПМ=17,16 НР (2609 руб.): 84% от ФОТ (3106 руб.) СП (1180 руб.): 38%=45%*0.85 от ФОТ (3106 руб.) | 100 м3 грунта | 0.052 | 2895.1 | 2895.1 |  |  | 151 | 151 |  |  | 260.82 | 13.56
10 | ТЕР33-01-008-01 Приказ Минстроя РФ от 17.07.15 №512/пр | Установка железобетонных центрифугированных опор промежуточных, свободностоящих: одностоечных, одноцепных объемом до 2 м3 ИНДЕКС К ПОЗИЦИИ(справочно): ТЕР33-01-008-01 Индекс 3 квартал 2019 г. к ТЕР33-01-008-01 ОЗП=17,16; ЭМ=6,75; ЗПМ=17,16; МАТ=5,6 НР (6109 руб.): 113% от ФОТ (5406 руб.) СП (2757 руб.): 51%=60%*0.85 от ФОТ (5406 руб.) | 1 м3 опор | 1.9 | 868.62 | 98.57 | 487.3 | 40.12 | 1650 | 187 | 926 | 76 | 7.4 | 14.06 | 2.65 | 5.04
11 | Прайс-лист 1С Предприятие | Стойка ж/б СК-22.1-1.3 ИНДЕКС К ПОЗИЦИИ(справочно): 1.1. Материалы | шт | 1 | 181272.58 |  |  |  | 181273
12 | ТССЦ-105-8042 Приказ Минстроя РФ от 17.07.15 №512/пр | Знак для нумерации опор контактной сети на пластине из пластика размером 260х140мм толщиной 5,0 мм ИНДЕКС К ПОЗИЦИИ(справочно): ТЕР33-01-008-01 Индекс 3 квартал 2019 г. к ТЕР33-01-008-01 ОЗП=17,16; ЭМ=6,75; ЗПМ=17,16; МАТ=5,6 | 100 шт. | 0.01 | 3994.91 |  |  |  | 40
13 | ТССЦ-101-2067 Приказ Минстроя РФ от 17.07.15 №512/пр | Болты с гайками и шайбами ИНДЕКС К ПОЗИЦИИ(справочно): ТССЦ-101-2067 Индекс 3 квартал 2019 г. к ТССЦ-101-2067 МАТ=2,12 | кг | 17 | 57.2 |  |  |  | 972
14 | ТЕР09-05-002-04 Приказ Минстроя РФ от 17.07.15 №512/пр Применительно | Электродуговая сварка при монтаже траверс ИНДЕКС К ПОЗИЦИИ(справочно): ТЕР09-05-002-04 Индекс 3 квартал 2019 г. к ТЕР09-05-002-04 ОЗП=17,16; ЭМ=8,4; ЗПМ=17,16; МАТ=5,05 НР (16 руб.): 95% от ФОТ (17 руб.) СП (12 руб.): 72%=85%*0.85 от ФОТ (17 руб.) | 10 т конструкций | 0.0005 | 3082.32 | 1064.16 | 890.18 |  | 2 | 1 |  |  | 63.08 | 0.03
15 | ТССЦ-101-5185 Приказ Минстроя РФ от 17.07.15 №512/пр | Сталь угловая равнополочная, марка стали Ст3пс, шириной полок 63-63 мм ИНДЕКС К ПОЗИЦИИ(справочно): ТССЦ-101-5185 Индекс 3 квартал 2019 г. к ТССЦ-101-5185 МАТ=7,16 | т | 0.005 | 6792.49 |  |  |  | 34
16 | ТЕР33-03-007-01 Приказ Минстроя РФ от 17.07.15 №512/пр | Окраска за один раз стальных конструкций установленных железобетонных центрифугированных опор: ВЛ 35-220 кВ лаком ИНДЕКС К ПОЗИЦИИ(справочно): ТЕР33-03-007-01 Индекс 3 квартал 2019 г. к ТЕР33-03-007-01 ОЗП=17,16; ЭМ=5,08; ЗПМ=17,16; МАТ=6,79 НР (3819 руб.): 113% от ФОТ (3380 руб.) СП (1724 руб.): 51%=60%*0.85 от ФОТ (3380 руб.) | 1 т конструкций | 0.34 | 3555.73 | 156.83 | 3223.23 | 325.06 | 1209 | 53 | 1096 | 111 | 12.31 | 4.19 | 20.47 | 6.96
17 | ТЕР33-01-001-16 Приказ Минстроя РФ от 17.07.15 №512/пр | Установка сборных железобетонных ригелей: к фундаментам объемом до 0,2 м3 ИНДЕКС К ПОЗИЦИИ(справочно): ТЕР33-01-001-16 Индекс 3 квартал 2019 г. к ТЕР33-01-001-16 ОЗП=17,16; ЭМ=5,73; ЗПМ=17,16; МАТ=6,67 НР (912 руб.): 113% от ФОТ (807 руб.) СП (412 руб.): 51%=60%*0.85 от ФОТ (807 руб.) | 1 м3 конструкций | 0.2 | 1010.06 | 151.81 | 858.25 | 45.21 | 202 | 30 | 172 | 9 | 12.64 | 2.53 | 3.08 | 0.62
18 | ТССЦ-403-2400 Приказ Минстроя РФ от 17.07.15 №512/пр | Ригели сборные железобетонные Р1-А ИНДЕКС К ПОЗИЦИИ(справочно): ТЕР33-01-001-16 Индекс 3 квартал 2019 г. к ТЕР33-01-001-16 ОЗП=17,16; ЭМ=5,73; ЗПМ=17,16; МАТ=6,67 | м3 | 0.2 | 7087.19 |  |  |  | 1417
19 | ТССЦ-201-0131 Приказ Минстроя РФ от 17.07.15 №512/пр | Детали крепления Д12 ИНДЕКС К ПОЗИЦИИ(справочно): ТЕР33-01-001-16 Индекс 3 квартал 2019 г. к ТЕР33-01-001-16 ОЗП=17,16; ЭМ=5,73; ЗПМ=17,16; МАТ=6,67 | шт. | 2 | 54 |  |  |  | 108
20 | ТССЦ-201-0132 Приказ Минстроя РФ от 17.07.15 №512/пр | Детали крепления Д13 ИНДЕКС К ПОЗИЦИИ(справочно): ТЕР33-01-001-16 Индекс 3 квартал 2019 г. к ТЕР33-01-001-16 ОЗП=17,16; ЭМ=5,73; ЗПМ=17,16; МАТ=6,67 | шт. | 1 | 196.7 |  |  |  | 197
21 | ТЕР33-03-001-02 Приказ Минстроя РФ от 17.07.15 №512/пр | Гидроизоляция сборных железобетонных фундаментов ВЛ и ОРУ массой: до 1 т ИНДЕКС К ПОЗИЦИИ(справочно): ТЕР33-03-001-02 Индекс 3 квартал 2019 г. к ТЕР33-03-001-02 ОЗП=17,16; ЭМ=7; ЗПМ=17,16 НР (582 руб.): 113% от ФОТ (515 руб.) СП (263 руб.): 51%=60%*0.85 от ФОТ (515 руб.) | 1 т конструкций | 1.3 | 146.26 | 7.68 | 138.58 | 11.8 | 190 | 10 | 180 | 15 | 0.68 | 0.88 | 0.69 | 0.9
22 | ТССЦ-101-1995 Приказ Минстроя РФ от 17.07.15 №512/пр | Мастика битумная ИНДЕКС К ПОЗИЦИИ(справочно): ТССЦ-101-1995 Индекс 3 квартал 2019 г. к ТССЦ-101-1995 МАТ=5,41 | т | 0.0117 | 10788.93 |  |  |  | 126
23 | ТЕР01-01-033-03 Приказ Минстроя РФ от 17.07.15 №512/пр | Засыпка траншей и котлованов с перемещением грунта до 5 м бульдозерами мощностью: 59 кВт (80 л.с.), группа грунтов 3 ИНДЕКС К ПОЗИЦИИ(справочно): ТЕР01-01-033-03 Индекс 3 квартал 2019 г. к ТЕР01-01-033-03 ОЗП=17,16; ЭМ=8,3; ЗПМ=17,16 НР (29 руб.): 85%=100%*0,85 от ФОТ (34 руб.) СП (12 руб.): 34%=50%*(0,8*0,85) от ФОТ (34 руб.) | 1000 м3 грунта | 0.0152 | 769.85 |  | 769.85 | 152.08 | 12 |  | 12 | 2 |  |  | 10.36 | 0.16
24 | ТЕР01-02-005-02 Приказ Минстроя РФ от 17.07.15 №512/пр | Уплотнение грунта пневматическими трамбовками, группа грунтов: 3-4 ИНДЕКС К ПОЗИЦИИ(справочно): ТЕР01-02-005-02 Индекс 3 квартал 2019 г. к ТЕР01-02-005-02 ОЗП=17,16; ЭМ=5,91; ЗПМ=17,16 НР (6726 руб.): 100% от ФОТ (6726 руб.) СП (2892 руб.): 43%=50%*0.85 от ФОТ (6726 руб.) | 100 м3 уплотненного грунта | 1.52 | 561.04 | 168.9 | 392.14 | 46.25 | 853 | 257 | 596 | 70 | 14.96 | 22.74 | 3.63 | 5.52
25 | ТЕР33-01-024-08 Приказ Минстроя РФ от 17.07.15 №512/пр | Подвеска проводов ВЛ 110 кВ сечением: до 120 мм2 без пересечений с препятствиями при длине анкерного пролета свыше 1 км ИНДЕКС К ПОЗИЦИИ(справочно): ТЕР33-01-024-08 Индекс 3 квартал 2019 г. к ТЕР33-01-024-08 ОЗП=17,16; ЭМ=5,95; ЗПМ=17,16 НР (10472 руб.): 113% от ФОТ (9267 руб.) СП (4726 руб.): 51%=60%*0.85 от ФОТ (9267 руб.) | 1 км линии (3 провода) | 0.365 | 6642.05 | 1036.53 | 5605.52 | 196.34 | 2424 | 378 | 2046 | 72 | 81.36 | 29.7 | 12.06 | 4.4
26 | ТЕР33-01-026-02 Приказ Минстроя РФ от 17.07.15 №512/пр | Подвеска одного грозозащитного троса ВЛ 35-500 кВ без пересечений с препятствиями при длине анкерного пролета: свыше 1 км ИНДЕКС К ПОЗИЦИИ(справочно): ТЕР33-01-026-02 Индекс 3 квартал 2019 г. к ТЕР33-01-026-02 ОЗП=17,16; ЭМ=6,92; ЗПМ=17,16 НР (3044 руб.): 113% от ФОТ (2694 руб.) СП (1374 руб.): 51%=60%*0.85 от ФОТ (2694 руб.) | 1 км линии | 0.365 | 1634.23 | 333.15 | 1301.08 | 25.1 | 596 | 122 | 474 | 9 | 26.15 | 9.54 | 1.71 | 0.62
27 | ТЕР33-01-026-02 Приказ Минстроя РФ от 17.07.15 №512/пр Применительно | Подвеска одного грозозащитного троса ВЛ 35-500 кВ без пересечений с препятствиями при длине анкерного пролета: свыше 1 км (ВОЛС) ИНДЕКС К ПОЗИЦИИ(справочно): ТЕР33-01-026-02 Индекс 3 квартал 2019 г. к ТЕР33-01-026-02 ОЗП=17,16; ЭМ=6,92; ЗПМ=17,16 НР (3044 руб.): 113% от ФОТ (2694 руб.) СП (1374 руб.): 51%=60%*0.85 от ФОТ (2694 руб.) | 1 км линии | 0.365 | 1634.23 | 333.15 | 1301.08 | 25.1 | 596 | 122 | 474 | 9 | 26.15 | 9.54 | 1.71 | 0.62
Обваловка опоры
28 | ТЕР01-01-037-02 Приказ Минстроя РФ от 17.07.15 №512/пр | Засыпка траншей и котлованов предварительно разрыхленным скальным грунтом с перемещением до 10 м бульдозерами мощностью: 132 кВт (180 л.с.) (Линейный коэффициент ПЗ=1,2 (ОЗП=1,2; ЭМ=1,2 к расх.; ЗПМ=1,2; МАТ=1,2 к расх.; ТЗ=1,2; ТЗМ=1,2)) ИНДЕКС К ПОЗИЦИИ(справочно): ТЕР01-01-037-02 Индекс 3 квартал 2019 г. к ТЕР01-01-037-02 ОЗП=17,16; ЭМ=7,02; ЗПМ=17,16 НР (172 руб.): 100% от ФОТ (172 руб.) СП (74 руб.): 43%=50%*0.85 от ФОТ (172 руб.) | 1000 м3 грунта | 0.03 | 2532.02 |  | 2532.02 | 270.86 | 76 |  | 76 | 8 |  |  | 15.84 | 0.48
29 | ТССЦ-413-0220 Приказ Минстроя РФ от 17.07.15 №512/пр | Скальный грунт ИНДЕКС К ПОЗИЦИИ(справочно): ТССЦ-413-0220 Индекс 3 квартал 2019 г. к ТССЦ-413-0220 МАТ=6,05 | м3 | 30 | 139.05 |  |  |  | 4172
30 | ТЕР01-01-111-06 Приказ Минстроя РФ от 17.07.15 №512/пр | Планировка вручную: гребня и откосов дамб и земляных подушек, группа грунтов 2 ИНДЕКС К ПОЗИЦИИ(справочно): ТЕР01-01-111-06 Индекс 3 квартал 2019 г. к ТЕР01-01-111-06 ОЗП=17,16; ЗПМ=17,16 НР (34 руб.): 100% от ФОТ (34 руб.) СП (15 руб.): 43%=50%*0.85 от ФОТ (34 руб.) | 1000 м2 спланированной поверхности | 0.003 | 733.85 | 733.85 |  |  | 2 | 2 |  |  | 65 | 0.2
Итого по разделу 1 Замена стойки | [8 empty] | 416262 |  |  |  |  | 198.48 |  | 41.86
Раздел 2. Доставка ж/б изделий и вывоз демонтированных материалов
Доставка ж/б изделий и вывоз демонтированных материалов
31 | ТССЦпг-01-01-02-003 Приказ Минстроя РФ от 17.07.15 №512/пр | Разгрузочные работы при автомобильных перевозках: изделий из сборного железобетона, бетона, керамзитобетона массой до 3 т ИНДЕКС К ПОЗИЦИИ(справочно): ТССЦпг01-01-02-003 Индекс 3 квартал 2019 г. к ТССЦпг01-01-02-003 ЭМ=11,74 НР 0% от ФОТ СП 0% от ФОТ | 1 т груза | 9.449 | 13.11 |  | 13.11 |  | 124 |  | 124
32 | ТССЦпг-01-01-01-003 Приказ Минстроя РФ от 17.07.15 №512/пр | Погрузочные работы при автомобильных перевозках: изделий из сборного железобетона, бетона, керамзитобетона массой до 3 т ИНДЕКС К ПОЗИЦИИ(справочно): ТССЦпг01-01-01-003 Индекс 3 квартал 2019 г. к ТССЦпг01-01-01-003 ЭМ=11,74 НР 0% от ФОТ СП 0% от ФОТ | 1 т груза | 9.449 | 13.11 |  | 13.11 |  | 124 |  | 124
33 | ТССЦпг-03-01-01-010 Приказ Минстроя РФ от 17.07.15 №512/пр | Перевозка бетонных и ж/б изделий, стеновых и перегородочных материалов (кирпич, блоки, камни, плиты и панели), лесоматериалов круглых и пиломатериалов автомобилями бортовыми грузоподъемностью до 15 т, на расстояние до 10 км I класс груза ИНДЕКС К ПОЗИЦИИ(справочно): ТССЦпг03-01-01-010 Индекс 3 квартал 2019 г. к ТССЦпг03-01-01-010 ЭМ=9,27 НР 0% от ФОТ СП 0% от ФОТ | 1 т груза | 9.449 | 15.33 |  | 15.33 |  | 145 |  | 145
34 | ТССЦпг-03-01-01-010 Приказ Минстроя РФ от 17.07.15 №512/пр | Перевозка бетонных и ж/б изделий, стеновых и перегородочных материалов (кирпич, блоки, камни, плиты и панели), лесоматериалов круглых и пиломатериалов автомобилями бортовыми грузоподъемностью до 15 т, на расстояние до 10 км I класс груза ИНДЕКС К ПОЗИЦИИ(справочно): ТССЦпг03-01-01-010 Индекс 3 квартал 2019 г. к ТССЦпг03-01-01-010 ЭМ=9,27 НР 0% от ФОТ СП 0% от ФОТ | 1 т груза | 0.5 | 15.33 |  | 15.33 |  | 8 |  | 8
Итого по разделу 2 Доставка ж/б изделий и вывоз демонтированных материалов | [8 empty] | 4330
ИТОГИ ПО СМЕТЕ:
Итого прямые затраты по смете в базисных ценах | [8 empty] | 200398 | 2040 | 9421 | 530 |  | 165.39 |  | 34.89
Итого прямые затраты по смете с учетом коэффициентов к итогам (4. Производство ремонтно-строительных работ вблизи объектов, находящихся под высоким напряжением, в том числе в охранной зоне действующей воздушной линии электропередачи ОЗП=1,2; ЭМ=1,2; ЗПМ=1,2; ТЗ=1,2; ТЗМ=1,2 (Поз. 1, 25, 2-3, 26-27, 6, 10, 16-21, 4, 8, 7, 24, 28, 23, 5, 9)) | [8 empty] | 202606 | 2446 | 11223 | 636 |  | 198.48 |  | 41.86
Итого прямые затраты по смете с учетом индексов, в текущих ценах | [8 empty] | 338071 | 41972 | 71470 | 10914 |  | 198.48 |  | 41.86
Накладные расходы | [8 empty] | 56963
Сметная прибыль | [8 empty] | 25558
Итоги по смете:
Линии электропередачи | [8 empty] | 170974 |  |  |  |  | 138.03 |  | 32.18
Земляные работы, выполняемые механизированным способом | [8 empty] | 50174 |  |  |  |  | 27.87 |  | 9.68
Земляные работы, выполняемые ручным способом | [8 empty] | 13791 |  |  |  |  | 32.54
Материалы | [8 empty] | 181273
Строительные металлические конструкции | [8 empty] | 50 |  |  |  |  | 0.04
Погрузо-разгрузочные работы | [8 empty] | 2912
Перевозка грузов автотранспортом | [8 empty] | 1418
Итого | [8 empty] | 420592 |  |  |  |  | 198.48 |  | 41.86
В том числе:
Материалы | [8 empty] | 224629
Машины и механизмы | [8 empty] | 71470
ФОТ | [8 empty] | 52886
Накладные расходы | [8 empty] | 56963
Сметная прибыль | [8 empty] | 25558
Переход к 4 территориальной зоне 0,1*ПЗ | [8 empty] | 33807
Итого | [8 empty] | 454399
Командировочные расходы (ТЗ+ТЗМ)/8*500 | [8 empty] | 15021
Перебазировка | [8 empty] | 16134
Итого | [8 empty] | 485554
Непредвиденные затраты 1,5% | [8 empty] | 7283
Итого с непредвиденными | [8 empty] | 492837
Дефлятор 4,7% | [8 empty] | 23163
ВСЕГО по смете | [8 empty] | 516000 |  |  |  |  | 198.48 |  | 41.86