## ЛСР 17 граф
СОГЛАСОВАНО: | [11 empty] | УТВЕРЖДАЮ:
_________________ | [11 empty] | _________________
" _____ " ________________ 2019 г. | [11 empty] | "____" ______________2019 г.
ВЛ 6 кВ Ф-24 ПС Эльбан
(наименование стройки)
ЛОКАЛЬНЫЙ СМЕТНЫЙ РАСЧЕТ № 7
(локальная смета)
|  | на | Капитальный ремонт ВЛ-35 кВ "Эльбан -Омми" Т-192. Инвентарный номер НВ038862. Обваловка опор.
(наименование работ и затрат, наименование объекта)
Основание: ведомость дефектов и объемов работ
|  |  | Сметная стоимость строительных работ _______________________________________________________________________________________________ | [5 empty] | ___________________________326,000 |  | тыс. руб.
|  |  | Средства на оплату труда _______________________________________________________________________________________________ | [5 empty] | ___________________________5,507 |  | тыс. руб.
|  |  | Сметная трудоемкость _______________________________________________________________________________________________ | [5 empty] | _______________________________________________________________________________________________4,68 |  | чел.час
|  |  | Трудозатраты механизаторов _______________________________________________________________________________________________ | [5 empty] | _______________________________________________________________________________________________15,65 |  | чел.час
Составлен(а) в текущих (прогнозных) ценах по состоянию на 2020 год
№ пп | Обосно- вание | Наименование | Ед. изм. | Кол. | Стоимость единицы, руб. |  |  |  | Общая стоимость, руб. |  |  |  | Т/з осн. раб.на ед. | Т/з осн. раб. Всего | Т/з мех. на ед. | Т/з мех. Всего
[5 empty] | Всего | В том числе |  |  | Всего | В том числе
[6 empty] | Осн.З/п | Эк.Маш | З/пМех |  | Осн.З/п | Эк.Маш | З/пМех
1 | 2 | 3 | 4 | 5 | 6 | 7 | 8 | 9 | 10 | 11 | 12 | 13 | 14 | 15 | 16 | 17
Раздел 1. Подготовительные работы
1 | ТЕР01-02-087-03 Приказ Минстроя РФ от 17.07.15 №512/пр | Уборка снега со строительных площадок и дорог: бульдозерами с перемещениями на расстояние до 20 м ИНДЕКС К ПОЗИЦИИ(справочно): ТЕР01-02-087-03 Индекс 3 квартал 2019 г. к ТЕР01-02-087-03 ОЗП=17,16; ЭМ=8,07; ЗПМ=17,16 НР (2738 руб.): 84% от ФОТ (3260 руб.) СП (1239 руб.): 38%=45%*0.85 от ФОТ (3260 руб.) | 1000 м3 снега | 4 | 222.48 |  | 222.48 | 39.5 | 890 |  | 890 | 158 |  |  | 2.31 | 9.24
Итого по разделу 1 Подготовительные работы | [8 empty] | 12596 | [6 empty] | 11.09
Раздел 2. Обваловка опор
2 | ТЕР01-01-037-02 Приказ Минстроя РФ от 17.07.15 №512/пр | Засыпка траншей и котлованов предварительно разрыхленным скальным грунтом с перемещением до 10 м бульдозерами мощностью: 132 кВт (180 л.с.) (Линейный коэффициент ПЗ=1,2 (ОЗП=1,2; ЭМ=1,2 к расх.; ЗПМ=1,2; МАТ=1,2 к расх.; ТЗ=1,2; ТЗМ=1,2)) ИНДЕКС К ПОЗИЦИИ(справочно): ТЕР01-01-037-02 Индекс 3 квартал 2019 г. к ТЕР01-01-037-02 ОЗП=17,16; ЭМ=7,02; ЗПМ=17,16 НР (1338 руб.): 100% от ФОТ (1338 руб.) СП (575 руб.): 43%=50%*0.85 от ФОТ (1338 руб.) | 1000 м3 грунта | 0.24 | 2532.02 |  | 2532.02 | 270.86 | 608 |  | 608 | 65 |  |  | 15.84 | 3.8
3 | ТССЦ-413-0220 Приказ Минстроя РФ от 17.07.15 №512/пр | Скальный грунт ИНДЕКС К ПОЗИЦИИ(справочно): ТССЦ-413-0220 Индекс 3 квартал 2019 г. к ТССЦ-413-0220 МАТ=6,05 | м3 | 240 | 139.05 |  |  |  | 33372
4 | ТЕР01-01-111-06 Приказ Минстроя РФ от 17.07.15 №512/пр | Планировка вручную: гребня и откосов дамб и земляных подушек, группа грунтов 2 ИНДЕКС К ПОЗИЦИИ(справочно): ТЕР01-01-111-06 Индекс 3 квартал 2019 г. к ТЕР01-01-111-06 ОЗП=17,16; ЗПМ=17,16 НР (909 руб.): 100% от ФОТ (909 руб.) СП (391 руб.): 43%=50%*0.85 от ФОТ (909 руб.) | 1000 м2 спланированной поверхности | 0.06 | 733.85 | 733.85 |  |  | 44 | 44 |  |  | 65 | 3.9
5 | ТССЦпг-03-01-01-035 Приказ Минстроя РФ от 17.07.15 №512/пр | Перевозка бетонных и ж/б изделий, стеновых и перегородочных материалов (кирпич, блоки, камни, плиты и панели), лесоматериалов круглых и пиломатериалов автомобилями бортовыми грузоподъемностью до 15 т, на расстояние до 35 км I класс груза ИНДЕКС К ПОЗИЦИИ(справочно): ТССЦпг03-01-01-035 Индекс 3 квартал 2019 г. к ТССЦпг03-01-01-035 ЭМ=9,27 НР 0% от ФОТ СП 0% от ФОТ | 1 т груза | 0.48 | 23.68 |  | 23.68 |  | 11 |  | 11
Итого по разделу 2 Обваловка опор | [8 empty] | 211269 |  |  |  |  | 4.68 |  | 4.56
ИТОГИ ПО СМЕТЕ:
Итого прямые затраты по смете в базисных ценах | [8 empty] | 34925 | 44 | 1509 | 223 |  | 3.9 |  | 13.04
Итого прямые затраты по смете с учетом коэффициентов к итогам (4. Производство ремонтно-строительных работ вблизи объектов, находящихся под высоким напряжением, в том числе в охранной зоне действующей воздушной линии электропередачи ОЗП=1,2; ЭМ=1,2; ЗПМ=1,2; ТЗ=1,2; ТЗМ=1,2 (Поз. 1-2, 4-5)) | [8 empty] | 35236 | 53 | 1811 | 268 |  | 4.68 |  | 15.65
Итого прямые затраты по смете с учетом индексов, в текущих ценах | [8 empty] | 216675 | 909 | 13865 | 4598 |  | 4.68 |  | 15.65
Накладные расходы | [8 empty] | 4985
Сметная прибыль | [8 empty] | 2205
Итоги по смете:
Итого по разделу 1 Подготовительные работы | [8 empty] | 12596 | [6 empty] | 11.09
Итого по разделу 2 Обваловка опор | [8 empty] | 211269 |  |  |  |  | 4.68 |  | 4.56
Итого | [8 empty] | 223865 |  |  |  |  | 4.68 |  | 15.65
В том числе:
Материалы | [8 empty] | 201901
Машины и механизмы | [8 empty] | 13865
ФОТ | [8 empty] | 5507
Накладные расходы | [8 empty] | 4985
Сметная прибыль | [8 empty] | 2205
Переход к 6 зоне 0,13*ПЗ | [8 empty] | 28168
Итого | [8 empty] | 252033
Среднегодовой зимний коэффициент 5,333% | [8 empty] | 13441
Командировочные расходы (ТЗ+ТЗМ)/8*500 | [8 empty] | 1271
Перебазировка | [8 empty] | 40020
Итого | [8 empty] | 306765
Непредвиденные затраты 1,5% | [8 empty] | 4601
Итого с непредвиденными | [8 empty] | 311366
Дефлятор 4,7% | [8 empty] | 14634
ВСЕГО по смете | [8 empty] | 326000 |  |  |  |  | 4.68 |  | 15.65