## Ведомость объемов работ 5 граф
УТВЕРЖДАЮ
Главный инженер СП "Западные ЭС"
_____________________ Е.Ю. Гнеушев
ВЕДОМОСТЬ ОБЪЕМОВ РАБОТ №25
25. Довеска фазных проводов АС на существующие опоры 0,4 кВ
№ пп | Наименование | Ед. изм. | Кол. | Примечание
1 | 2 | 3 | 4 | 5
Раздел 1. СМР
1 | Установка стальных: сварных траверс порталов массой до 0,2 т | т | 0.75
2 | Подвеска неизолированных проводов ВЛ 0,38 кВ с помощью механизмов при 20 опорах на км | км | 1
Раздел 2. Материалы, не вошедшие в расценки
3 | Провод неизолированный АС-50 | т | 0.41
4 | Траверса ТН-9 | шт. | 25
5 | Хомут Х9 | шт. | 50
6 | Изолятор штыревой фарфоровый ТФ-20 ГОСТ 1232-82 | шт. | 50
7 | Колпачек К-5 | шт. | 50
Составил: _____________ начальник ПТС СП "Западные ЭС" И.С. Бондаренко