## Ведомость объемов работ 5 граф
УТВЕРЖДАЮ
Главный инженер СП "Западные ЭС"
_____________________ Е.Ю. Гнеушев
ВЕДОМОСТЬ ОБЪЕМОВ РАБОТ №18
18. Подвеска провода СИП2А 3х50+1х70 (0,4 кВ) по существующим опорам
№ пп | Наименование | Ед. изм. | Кол. | Примечание
1 | 2 | 3 | 4 | 5
Раздел 1. СМР
1 | Установка стальных: сварных траверс порталов массой до 0,2 т (комплекты натяжной и поддерживающей подвески) | т | 0,07
2 | Подвеска изолированных проводов ВЛ 0,38 кВ с помощью механизмов, с несколькими жилами при 30 опорах на км | км | 1
Раздел 2. Пусконаладочные работы
3 | Фазировка электрической линии или трансформатора с сетью напряжением: до 1 кВ | шт | 1
Раздел 3. Материалы, не вошедшие в расценки
4 | Провод самонесущий изолированный СИП2А 3*50+1*70 | км | 1,045
5 | Кронштейн CS 10.3 | шт | 10
6 | Зажим РА 1500 | шт | 10
7 | Комплект промежуточной подвески ES 1500 | шт | 25
8 | Лента F207 | шт | 70
9 | Бугель NB 20 | шт | 20
10 | Скрепа NC-20 | шт | 50
11 | Зажим РС481 | шт | 8
Составил: _____________ начальник ПТС СП "Западные ЭС" И.С. Бондаренко