## Ведомость объемов работ 5 граф
УТВЕРЖДАЮ
Главный инженер СП "Западные ЭС"
_____________________ Е.Ю. Гнеушев
ВЕДОМОСТЬ ОБЪЕМОВ РАБОТ №45
45. Установка ТМГ 400 кВА
№ пп | Наименование | Ед. изм. | Кол. | Примечание
1 | 2 | 3 | 4 | 5
Раздел 1. СМР
1 | Трансформатор силовой, автотрансформатор или масляный реактор, масса: до 2 т | шт | 1
Раздел 2. Пусконаладочные работы
2 | Измерение сопротивления растеканию тока: заземлителя | измерение | 2
3 | Проверка наличия цепи между заземлителями и заземленными элементами | 100 измерений | 0.04
4 | Трансформатор силовой трехфазный масляный двухобмоточный напряжением: до 11 кВ, мощностью до 1,6 МВА | шт | 1
Раздел 3. Материалы, не вошедшие в расценки
5 | Трансформатор силовой ТМГ 400/10/0,4 | шт. | 1
Составил: _____________ начальник ПТС СП "Западные ЭС" И.С. Бондаренко