## Ведомость объемов работ 5 граф
УТВЕРЖДАЮ
Главный инженер СП "Западные ЭС"
_____________________ Е.Ю. Гнеушев
ВЕДОМОСТЬ ОБЪЕМОВ РАБОТ №49
49. Установка рубильника
№ пп | Наименование | Ед. изм. | Кол. | Примечание
1 | 2 | 3 | 4 | 5
Раздел 1. СМР
1 | Рубильник на плите с центральной или боковой рукояткой или управлением штангой, устанавливаемый на металлическом основании, трехполюсный на ток до 1600 А | шт | 1
Раздел 2. Пусконаладочные работы
2 | Испытание аппарата коммутационного напряжением: до 1 кВ (силовых цепей) | испытание | 1
Раздел 3. Материалы, не вошедшие в расценки
3 | Рубильник РБ-6П-630А правый | шт. | 1
Составил: _____________ начальник ПТС СП "Западные ЭС" И.С. Бондаренко