## Ведомость объемов работ 5 граф
УТВЕРЖДАЮ
Главный инженер СП "Западные ЭС"
_____________________ Е.Ю. Гнеушев
ВЕДОМОСТЬ ОБЪЕМОВ РАБОТ №51
51. Монтаж ошиновки
№ пп | Наименование | Ед. изм. | Кол. | Примечание
1 | 2 | 3 | 4 | 5
Раздел 1. СМР
1 | Изолятор проходной с овальным или квадратным фланцем напряжением: до 20 кВ | шт | 11
2 | Шина сборная - одна полоса в фазе, медная или алюминиевая сечением: до 250 мм2 | 100 м | 0,1
Раздел 2. Пусконаладочные работы
3 | Испытание сборных и соединительных шин напряжением: до 11 кВ | испытание | 1
4 | Испытание изолятора опорного: отдельного одноэлементного | испытание | 10
Раздел 3. Материалы, не вошедшие в расценки
5 | Шина алюминевая 6*80 | м | 10
Составил: _____________ начальник ПТС СП "Западные ЭС" И.С. Бондаренко